## Zubehrkatalog
| Описание | Air Top 2000/ S /ST | Air Top 3500/5000 /ST | AirTop EVO 3900 5500 | HL 90 | Thermo Top | Thermo Top C/E/P/Z | Thermo Top EVO | Thermo 50 | Thermo 90/ S /ST | DBW 2010/2016 | DBW 2020/300/350 | Thermo 230/300/350 | GBW 300 | DBW 470 | Комментарий | Номер для заказа | Альтернативные номера
Каталог аксессуаров и компонентов для воздушных и жидкостных отопителей и подогревателей серий:
Air Top 2000/S/ST
Air Top 3500/5000/3900/5500/40/55/
HL 90
Thermo Top T/S
Thermo Top C/E/Z/
Thermo 50 / Pro 50
Thermo 90/S/ST/Pro
DBW 2010/2012/2016
DBW 2020/300/350
Thermo E/S
GBW 300
Компоненты и аксессуары сведены в таблице по параметрам совместимости (напряжение, диаметр и т.д.)
Оглавление
Забор воздуха для горения
Выхлопная система
Топливный контур
Распределение нагретого воздуха
Элементы жидкостного контура
Крепеж
Органы управления
Электрокомпоненты
Циркуляционные насосы
Специальное оборудование и инструмент
Химия
Сокращения и обозначения
Материалы:
Размеры: | [15 empty] | Al= алюминий
L= длинна (мм) | [15 empty] | Cu= медь
В= ширина (мм) | [15 empty] | CrSt= хромистая сталь
Н= высота (мм) | [15 empty] | EdSt=нержавеющая сталь
T= глубина (мм) | [15 empty] | GA-A=стекловолокно, армированное алюминиевой фольгой
I= содержание (объём, литры)
Di=внутренний диаметр | [15 empty] | Gf= стекловолокно
Da=внешний диаметр | [15 empty] | GFK= стекловолокно, армированное пластиком
SW=размер под ключ
MW=отгрузка по метрам | [15 empty] | Gu=резина
Ks= пластик
Электрические параметры: | [15 empty] | Ms= латунь
A= Амперы | [15 empty] | St= сталь
V (В)= Вольты | [15 empty] | St vc= хромированная сталь
W (Вт)= Ватты | [15 empty] | St vz= оцинкованная сталь
Цвета: | [15 empty] | Композитные материалы:
ws= белый | [15 empty] | AA= алюминий-алюминий
ge= желтый | [15 empty] | АРК= алюминий-бумага-пластик
or= оранжевый | [15 empty] | ВАК= битум-алюминий-пластик
rt = красный | [15 empty] | КРК= пластик-бумага-пластик
vi= фиолетовый | [15 empty] | РАВ= бумага-алюминий-битум
bl= синий | [15 empty] | РАНК= бумага-высокопрочный алюминий-пластик
gn= зеленый
br= коричневый | [15 empty] | РАРК= бумага-алюминий-бумага-пластик
sw= чёрный
be= бежевый | [15 empty] | РАК= бумага-алюминий-пластик
ТРЕ= термопластик
Обозначения транспортн. средств:
ADR= трансп. средства для перевозки опасных грузов
DWA= противоугонная система автомобиля
SG= блок управления
TRS=см. ADR
LKW= грузовые автомобили
PKW= легковые втомобили
RME= биодизель
Забор воздуха для горения
[6 empty] | ✔ |  |  | ✔ | [6 empty] | Di = 18; L =1000 | 19733C | 1319593A
|  | ✔ |  |  |  |  | ✔ | [8 empty] | Di = 22; PAK(MW) | 466115 | 1321565A(20м) 1321566A(10м)
|  |  | ✔ | ✔ | [11 empty] | Di = 25; PAK(MW) | 91562A | 1321586A(20м) 1321587A(5м) 1321588A(10м)
| Гибкая трубка забора воздуха |  |  |  | ✔ |  |  |  |  | ✔ | [5 empty] | Di = 30; PAK(MW) | 357901 | 1321542(20м) 1321557(5м) 1321558A (10м)
| для горения | [14 empty] | Di = 30; KAK(MW) | 21446A | 1321509A(20м) 1321510A(5м)
[13 empty] | ✔ |  |  | Di = 55; PAK(MW) | 441376 | 1321701B(10м)
[13 empty] | ✔ |  |  | Di = 55; TPE(MW) | 88729A | 1321512A
[12 empty] | ✔ |  | ✔ |  | Di = 60; PAK(MW) | 398497 | 1321692B(10м)
|  | ✔ | ✔ | ✔ | ✔ | [10 empty] | Di = 70; PAK (MW) | 398500
|  | ✔ | ✔ | ✔ | ✔ | [10 empty] | Di = 80; PAK (MW) | 398519 | 1322147B(10м)
|  | ✔ | [13 empty] | Di = 22;
| Глушитель забора воздуха | [14 empty] | с монтажным комплектом | 1313514A | 492345
для горения
|  | ✔ | [13 empty] | Di = 22; PAK L = 800 | 83174A | 1322455A
| Трубка забора воздуха горения |  | ✔ | ✔ | [11 empty] | Di = 25; PAK/PAKL = 650* | 90416D | 1319924A
[5 empty] | ✔ |  |  |  |  | ✔ | [5 empty] | Di = 30; PAP/PAKL = 1160 | 22931B | 1319607A
* с колпачком
| Глушитель забора | [5 empty] | ✔ | ✔ | ✔ | [6 empty] | D1a = 23; D2a = 52; Ks | 98141A
| воздуха для горения | [14 empty] | с монтажным комплектом | 1315744A
| Гибкая трубка H-M-A | [6 empty] | ✔ | [7 empty] | D = 21,4 400mm | 1314854A | 1323271A | 1322421A
для впускного глушителя
| Патрубок впуска / выпуска воздуха | [10 empty] | ✔ |  |  |  | Di = 81 / Da = 80; L = 100 | 132748 | 1319280A
|  | ✔ | [13 empty] | Di = 22; Ks | 65000A | 1320144A
| Колено |  | ✔ | ✔ | [11 empty] | Di = 25; Ks | 91563A | 1320278A
для воздуха для сгорания
|  | ✔ |  |  |  |  | ✔ |  | ✔ | [6 empty] | Di = 16 ... 27; EdSt | 1303080A | 243744 9015918A(10шт)
| Хомут |  | ✔ | ✔ | ✔ |  |  |  |  | ✔ | [5 empty] | Di = 28 ... 35; EdSt | 9014771A | 417866 1320271A(20шт)
винтовой, St
[11 empty] | ✔ |  | ✔ |  |  | Di = 32 ... 39; EdSt | 67369A | 1321732A
[12 empty] | ✔ | ✔ |  |  | Di = 40 ... 47; EdSt | 67370A
| Хомут | [11 empty] | ✔ |  |  | Di = 48 ... 55; EdSt | 67371A | 1320159A
[12 empty] | ✔ |  | ✔ | ✔ | Di = 70 ... 90; EdSt | 92659A | 1320223A
винтовой, St
|  | ✔ | [6 empty] | ✔ | [6 empty] | Di = 25; EdSt (Beutel mit 10 Stück) | 9023007A | 405256
| Хомут монтажный |  | ✔ | ✔ | [11 empty] | Di = 29; St | 362891 | 1320235A(5шт)
[5 empty] | ✔ |  |  |  |  | ✔ | [5 empty] | Di = 33; EdSt | 499021 | 1320064A
| Соединительная трубка | [14 empty] | Di = 23, Da = 25, L = 50, | 92265A
St vz
|  | ✔ | [13 empty] | Di = 27 | 29516B | 1320257A(10шт)
| Защитный колпачок |  | ✔ | ✔ | [11 empty] | Di = 36 | 29517A | 1321067A
[10 empty] | ✔ | [5 empty] | Di = 39 | 29519A | 1320258A
Ks
| Глушитель заборный | [6 empty] | ✔ | [7 empty] | для трубок H-M-A | 1315744A | 1315744B
Выхлопная система
[16 empty] | Di = 22 / Da = 26 / 1000mm | 1315481A | 1322414A
|  | ✔ |  |  |  | ✔ | ✔ |  | ✔ | [6 empty] | Di = 22 / Da = 26; (MW); EdSt | 9021447A | 337390
| Гибкая трубка, нерж., 2-слойная |  | ✔ | ✔ | [11 empty] | Di = 24 / Da = 27,8(MW); EdSt | 90394A | 1321522A(20м) 1321523A(10м)
[16 empty] | Di = 30 / Da = 34; (MW); EdSt | 141488 | 1321493A(20м) 1321494A(3м) 1321495A(5м) 1321496A(10м)
[5 empty] | ✔ |  |  |  |  | ✔ | ✔ |  |  |  |  | Di = 38 / Da = 42; (MW); EdSt | 353221 | 1321539A(20м) 1321540A(5м) 1321541A(10м)
[16 empty] | Di = 40 / Da = 44; (MW); EdSt | 371394
[13 empty] | ✔ | ✔ |  | Di = 70 / Da = 75; (MW); EdSt | 479721 | 1321567A(10м) 1321568A(5м)
[12 empty] | ✔ |  |  |  | Di = 80 / Da = 85; (MW); EdSt | 371416 | 1322138B(10м)
[16 empty] | Di = 100; (MW); EdSt | 371424
[12 empty] | ✔ | ✔ | ✔ |  | Di = 72 / Da = 120 / L= 1250 | 9016230A | 92168А 1319909A
| Термозащита | [14 empty] | Di = 72 / Da = 120 / L= 1700 | 9016231A | 1319910A
Gf
|  | ✔ |  |  |  | ✔ | ✔ |  | ✔ | [6 empty] | Di = 28 / Da = 32 (MW) | 21543A | 1317127A 1321601A(10м) | 1321600A
| Гибкая трубка |  | ✔ | ✔ | ✔ |  |  |  |  | ✔ | ✔ |  |  |  |  | Di = 43 / Da = 45 (MW) | 20463B | 1321603A(5м) | 1321602A
Al / Gf
термозащита
|  | ✔ |  |  |  | ✔ | ✔ |  | ✔ | [6 empty] | Di = 28 / Da = 38 / L= 324 | 64568A | 1319670A
| Гибкая трубка | [14 empty] | Gf
термозащита
[16 empty] | Di = 24, Da = 58, L1 = 650 / | 98582B
L2 = 850; L = 1500
| Выхлопной глушитель | [14 empty] | Di = 38; Da = 65; L1 = 350 / | 92642A | 1321823A
L2 = 350; L = 1000
EdSt, газонепроницаемая
для катеров и яхт
|  | ✔ |  |  |  | ✔ | ✔ |  | ✔ | [6 empty] | Da = 22; St | 20844E | 1320841A
| Выхлопной глушитель | [14 empty] | Da = 24; St | 90378C | 1320372A
[16 empty] | Da = 30; St | 20845C | 1319989A
|  | ✔ |  |  |  | ✔ | ✔ |  | ✔ | [6 empty] | Da = 22; EdSt | 86450C | 1320895A
|  | ✔ |  |  |  | ✔ | ✔ |  | ✔ | [6 empty] | L = 120; D = 108; für Da = 22/24
| Термоконверт глушителя | [14 empty] | стекловолокно | 31371A | 1320848A
| Выхлопной глушитель |  |  |  | ✔ |  |  |  |  | ✔ | ✔ |  |  |  |  | Da = 38 | 19562E | 1320840A
Da = 38
| Выхлопной глушитель |  |  |  | ✔ |  |  |  |  | ✔ | ✔ |  |  |  |  | EdSt | 9012440A | 1321397A
с суппортом
для RV + TTEvo
| Выхлопной глушитель | ✔ |  |  |  | ✔ | ✔ |  | ✔ | [6 empty] | не для яхт | 9001800D | 1320910A
[14 empty] | ✔ |  | Di = 71 / Da = 70; L = 90 | 460176 | 1319433A
| Выхлопной патрубок | [10 empty] | ✔ |  |  |  | Di = 81 / Da = 80; L = 90 | 320439 | 1319358A
| Впускной / выхлопной патрубок | [10 empty] | ✔ |  |  |  | Di = 81 / Da = 80; L = 100 | 132748 | 1319280A
[12 empty] | ✔ |  |  |  | Di = 81; L = 98 | 132756 | 1319281A
| Выхлопной патрубок | [10 empty] | ✔ |  |  |  | Di = 81; L = 133 | 220701 | 1319303A
[14 empty] | ✔ |  | Di = 71; L = 98 | 9012434A | 1319889A
[16 empty] | Di = 72; L = 133 | 9012435A
| Выхлопной дефлектор | [11 empty] | ✔ | ✔ |  | EdSt | 84970A | 1320436A
| Выхлопной патрубок | [11 empty] | ✔ | ✔ |  | Di = 70; Da = 70 | 63996A | 1319666A
| Выхлопной дефлектор | [11 empty] | ✔ | ✔ |  | Di = 70; Da = 70 | 97386A | 1319950A
| Колено | [11 empty] | ✔ | ✔ |  | Di = 71 / Da = 70; 90° | 465135 | 1319439A
| Колено | [11 empty] | ✔ | ✔ |  | Di = 71 / Da = 67; 90° | 465380 | 1319441A
|  |  | ✔ | ✔ | [11 empty] | Di = 24; EdSt
| Колено | [14 empty] | со сливом конденсата | 91564B | 1320378A
|  |  | ✔ | ✔ | [11 empty] | Di = 24; EdSt
| Колено | [14 empty] | без слива конденсата | 92643A | 1320383A
Di = 22
| Колено | ✔ |  |  |  | ✔ | ✔ |  | ✔ | [6 empty] | Al | 28472C | 1320117A
Di = 22 / Da = 24; L = 40
| Выхлопной рестриктор | ✔ | ✔ | ✔ | [11 empty] | EdSt | 92641A | 1320382A
|  |  | ✔ | ✔ | [11 empty] | Da = 24; L = 50 | 92264A | 1319937A
| Соединительный патрубок | [14 empty] | EdSt
|  |  | ✔ | ✔ | [11 empty] | Da = 24; L = 65; EdSt | 92164A | 1319935A
| Соединительный патрубок | [8 empty] | ✔ | ✔ |  |  |  |  | Da = 38; L = 65; EdSt | 92644A | 1320959A
со сливом конденсата
| Выхлопной патрубок, гнутый |  |  |  | ✔ |  |  |  |  | ✔ | ✔ |  |  |  |  | Di = 38; Da = 38; 180° | 370169 | 1319380A
со сливом конденсата
|  | ✔ |  |  |  |  | ✔ |  | ✔ | [6 empty] | D1a = 22 / D2a = 75; L = 102,5 | 447625 | 1319427A
| Проход борта | [14 empty] | D1a = 30 / D2a = 92,5; L = 125 | 498572 | 1319481A
[5 empty] | ✔ |  |  |  |  | ✔ | ✔ |  |  |  |  | D1a = 38 / D2a = 95; L = 125 | 447633 | 1319428A
EdSt
| Проход борта |  | ✔ | [12 empty] | Da = 24; L = 105; EdSt | 92282A
[6 empty] | ✔ | ✔ |  | ✔ | [6 empty] | Di = 24 ... 27 | 1312409A | 117815 1320815A | 300101
| Хомут | [14 empty] | Di = 30…33 | 100424
[5 empty] | ✔ |  |  |  |  | ✔ | ✔ |  |  |  |  | Di = 39 ... 42 | 1320194A | 367400 9002255B | 1312407A
[13 empty] | ✔ | ✔ |  | Di = 68…71 | 113518
[16 empty] | Di = 83…87 | 1319253A | 113526
St vz
[16 empty] | Di = 24 ... 26 | 70910C | 1320165A
|  | ✔ |  |  |  | ✔ | ✔ |  | ✔ | [6 empty] | Di = 26 ... 28 | 91383B | 1320220A
| Хомут |  | ✔ | ✔ | [11 empty] | Di = 68…71 | 113518
EdSt
| Хомут | [10 empty] | ✔ | ✔ | ✔ |  | Di = 70 ... 90 | 92659A | 1320223A
EdSt; червячный
|  | ✔ |  |  |  |  | ✔ |  | ✔ |  |  |  |  | ✔ |  | Di = 25; EdSt | 1320045A | 405256 9023007A(10шт)
| Хомут монтажный |  | ✔ | ✔ | [11 empty] | Di = 28; St vz | 91384A | 1320277A(5шт)
[5 empty] | ✔ |  |  |  |  | ✔ | [5 empty] | Di = 42; EdSt | 126830 | 1319693A
для 91564A + 92164A
| Слив конденсата |  | ✔ | ✔ | [11 empty] | комплект | 92621A
для установки в гибкой трубке
[16 empty] | B = 60 L = 1 m (MW) | 9015393A
| Лента изоляционная | [14 empty] | B = 60 L = 50 m | 9015392A | 1320357A 443247
Gf
|  | ✔ |  |  |  | ✔ | ✔ | [6 empty] | ✔ |  | Di = 26,3; EdSt | 24048A | 1320109A
для 337390
|  |  | ✔ | ✔ | [11 empty] | Di = 28,3; EdSt | 90411A | 1320217A
| Защитный колпачок | [14 empty] | для 90394A
[16 empty] | Di = 34; EdSt | 24049A | 1320110A
для 141488
для HL 32, AT 32 S
[5 empty] | ✔ |  |  |  |  | ✔ | ✔ |  |  |  |  | Di = 42,3; EdSt | 24046A | 1320108A
для 353221 / D 38
защита от попадания инородных тел
|  | ✔ | ✔ |  |  | ✔ | ✔ |  | ✔ | [6 empty] | Da = 40; Di = 20,5; L = 20 | 1320095A | 18137A
| Дистанционное кольцо (красное) |  |  |  | ✔ |  |  |  |  | ✔ | ✔ |  |  |  |  | Da = 60; Di = 40,5; L = 20 | 9000647A
силикон
| Дистанционное кольцо | ✔ | ✔ |  |  | ✔ | ✔ |  | ✔ | [6 empty] | Da = 40; Di = 20,5; L = 20 | 1320080A | 1300697A
| с пазом (красное) | [14 empty] | силикон, с пазом
| Прокладка выпускной системв |  |  |  |  | ✔ | [9 empty] | Da = 22, силикон, чёрная | 19726B | 1320097A
при замене подогревателя
| Проход борта выхлопной | ✔ | ✔ | ✔ |  | ✔ | ✔ |  | ✔ | [6 empty] | Di = 26; Da = 56 | 9006363A | 1320200A
[16 empty] | Di = 29; Da = 49 | 1320268A | 9003587A
Da = 22; EdSt
| Проход борта выхлопной | ✔ |  |  |  | ✔ | ✔ |  | ✔ | [6 empty] | для фиксации и изоляции | 9000383A
выхлопной трубки
с крепежом
Топливный контур
|  | ✔ | ✔ | ✔ | ✔ | ✔ | ✔ |  | ✔ | ✔ | ✔ |  |  |  |  | 12 Ltr.; B = 100 | 1316134A | 86227C 1322707B 9024224
| Топливный бак | ✔ | ✔ | ✔ | ✔ | ✔ | ✔ |  | ✔ | ✔ | ✔ | ✔ | ✔ |  | ✔ | 24 Ltr.; B = 200 | 9001307C | 1322531A
Ks, с крепежом
использовать только как дополни-
тельный бак для отопителя в
соостветствии с законодательством
| Крышка с уплотнением | [14 empty] | для 9001307C, з/ч | 9000881A | 1319819A
Da = 5,5
| Топливозаборник | [7 empty] | ✔ | ✔ | ✔ |  |  |  |  | только вметаллический бак | 35320A | 1320399A
Da = 6
| Топливозаборник | [9 empty] | ✔ | ✔ | ✔ |  | ✔ | с прокладкой | 394157 | 1322830B
только вметаллический бак
Da = 5; резьба M8
| Топливозаборник (комплект) | ✔ | ✔ | ✔ | ✔ | ✔ | ✔ |  | ✔ | ✔ | [5 empty] | в стальной бак | 98605C | 64167В
Da = 5; резьба M6
| Топливозаборник (комплект) | ✔ | ✔ | ✔ | ✔ |  | ✔ |  |  | ✔ | [5 empty] | в пластиковый и металлический бак | 1300494D | 1322645A
Da = 5; резьба M6
| Топливозаборник | ✔ | ✔ | ✔ | ✔ |  | ✔ |  |  | ✔ | [5 empty] | в пластиковый и металлический бак | 1300823C | 25908C 1322632A 98605
с пакетом патрубков и хомутов
Da = 5
| Топливозаборник с укороченым | ✔ | ✔ | ✔ | ✔ |  | ✔ |  |  | ✔ | [5 empty] | в пластиковый бак, | 1301553A | 1322827A
| плунжером | [14 empty] | с компенсацией высоты, комплект
Da = 5
| Топливозаборник с укороченым | ✔ | ✔ | ✔ | ✔ |  | ✔ |  |  | ✔ | [5 empty] | в пластиковый бак, | 9008021
| плунжером | [14 empty] | с компенсацией высоты, комплект
[7 empty] | ✔ | [8 empty] | Da1 = 15 / da1 = 3,2 | 1315205A | 86277B 1320836A
без аксессуаров
| Топливозаборник через | [5 empty] | ✔ | [8 empty] | Da1 = 18 / da1 = 3,5 | 1315204A | 86378B | 1321598A
| вентиляцонный шланг | [14 empty] | комплект (хомуты, патрубок)
[7 empty] | ✔ | [8 empty] | Da1 = 20 / da1 = 3,5 | 1315203A | 1321824A
без аксессуаров
[16 empty] | 6 x 5 x 6; L = 50; H = 26 | 211532 | 1319300A
[16 empty] | 8 x 5 x 8; L = 50; H = 28 | 211540 | 1319301A
| Топливный тройник | [14 empty] | 8 x 6 x 8; L = 50; H = 28 | 137952 | 1320531A
[16 empty] | 12 x 6 x 12; L = 50; H = 35 | 293741
Cu
[16 empty] | 6 x 5 x 6; L = 50; H = 36 | 66944A | 1321002A
[16 empty] | 8 x 5 x 8; f.PME L = 50; H = 38 | 31277B
| Топливный тройник | [14 empty] | 10 x 5 x 10; L = 50; H = 39 | 66946A | 1321003A
[16 empty] | 12 x 5 x 12; L = 50; H = 40 | 98052A | 1319951A
Ks, С крепёжным комплектом
[16 empty] | 6 x 5 x 6; L = 50; H = 36,5 | 1310349B | 454729 1320572A
| Топливный тройник | [14 empty] | 8 x 5 x 8; L = 50; H = 36,5 | 1310350B | 1320573A
[16 empty] | 10 x 5 x 10; L = 50; H = 36,5 | 1310351B | 454745 1320804A
[16 empty] | 12 x 5 x 12; L = 50; H = 36,5 | 1310352B | 454753 1320805A
[16 empty] | 6 x 5 x 6; L = 50; H = 28 | 1310367B | 118967 1319520A
| Топливный тройник | [14 empty] | 8 x 5 x 8; L = 50; H = 28 | 1310368B | 1320574A
[16 empty] | 10 x 5 x 10; L = 50; H = 28 | 1310369B | 1320806A
[16 empty] | 12 x 5 x 12; L = 50; H = 28 | 1310370B | 1321776A
| Полый винт | [14 empty] | M 10 x 1; L = 25 | 1310712A | 1320999A
[16 empty] | D1a = 5; D2i = 10; L = 10 | 289574 | 1320747A
| Кольцевой коннектор | [14 empty] | D1a = 5; D2i = 12; L = 10 | 289566 | 1319355A
[16 empty] | D1a = 6; D2i = 10; L = 10 | 277312 | 1321062A
[16 empty] | D1a = 6; D2i = 14; L = 14 | 85785A | 1319760A
| Наконечник | [9 empty] | ✔ | ✔ | ✔ |  | ✔ | Da = 6 | 217824
для 140 708 / 88028C
| Наконечник | [9 empty] | ✔ | ✔ | ✔ |  | ✔ | Da = 5; L = 30 | 247030 | 1319305A
| с резиновым патрубком | [9 empty] | ✔ | ✔ | ✔ |  | ✔ | Da = 6; L = 30 | 247049 | 1319702A
[11 empty] | ✔ | ✔ | ✔ |  | ✔ | Da = 8; L = 32 | 247057 | 1320233A
| Гайка | [9 empty] | ✔ | ✔ | ✔ |  | ✔ | M 14 x 1,5 / SW 19 | 1310760A | 1320243A
[11 empty] | ✔ | ✔ | ✔ |  | ✔ | D = 12 x 17 | 9024081A
| Уплотнительное кольцо | [9 empty] | ✔ | ✔ | ✔ |  | ✔ | D = 14 x 18 | 9024082A | 151203
Cu; упаковка 12шт.
[11 empty] | ✔ | ✔ | ✔ |  | ✔ | 22 x 27 | 217336
| Уплотнительное кольцо | [14 empty] | Cu
| Адаптер | [9 empty] | ✔ | ✔ | ✔ |  | ✔ | M14 x 1,5 | 87681B
| Кольцевой коннектор | [9 empty] | ✔ | ✔ | ✔ |  | ✔ | Для использования с шаровым краном низкого давления | 89615A | 1319810A
| Обратный клапан | [10 empty] | ✔ | ✔ |  | ✔ | M 14 x 1,5; SW 17 / 19; L = 52 0,2 bar | 65063C | 1319674A
| Топливный кран | [9 empty] | ✔ | ✔ | ✔ |  | ✔ | Рабочее давление макс. 2бар | 88028C
| Топливный фильтр | [9 empty] | ✔ | ✔ | ✔ |  | ✔ | С фильтрующим элементом | 140708 | 1319291A
Для 140708
| Фильтрующий элемент | [14 empty] | A = 690 cm², | 97457A | 1320031A
n = 3 - 5 μm
| Элементы подсоединения (пакет) | [14 empty] | Для 140708 | 219495 | 1320539A
| Фильтр в сборе без подогрева | [10 empty] | ✔ | ✔ |  | ✔ | Для дизеля | 9010929A
| Комплект конверсии для подогрева | [14 empty] | В комплекте с термовыключателем и жгутом | 9012240
|  | ✔ | ✔ | ✔ | ✔ | ✔ | ✔ |  | ✔ | ✔ |  |  |  | ✔ |  | Da = 5; Ks | 487171 | 1319466A
| Топливный фильтр | [14 empty] | Прозрачный
| Трубка-редуктор |  |  |  |  | ✔ | [9 empty] | 8 x 6; Ms | 19593A | 1319590A
[6 empty] | ✔ | [5 empty] | ✔ | ✔ |  | ✔ | 8 x 8 | 9001334B | 1321079A
| Соединительная трубка | [14 empty] | Ks
PME-стойкий
|  | ✔ | ✔ | ✔ | ✔ | ✔ | ✔ |  | ✔ | ✔ | [5 empty] | Di = 2 / Da = 5; (MW) | 483931 | 9027299A
|  | ✔ | ✔ | ✔ | ✔ | ✔ | ✔ |  | ✔ | ✔ | [5 empty] | Di = 2 / Da = 5; 3000 lg. | 492353
| Топливная трубка | ✔ | ✔ | ✔ | ✔ | ✔ | ✔ |  | ✔ | ✔ | [5 empty] | Di = 2 / Da = 5; 5000 lg. | 20688A | 9027385A
|  | ✔ | ✔ | ✔ | ✔ | ✔ | ✔ |  | ✔ | ✔ | [5 empty] | Di = 2 / Da = 5; 7000 lg. | 483958
Ks, Mecanyl
Прозрачный
|  | ✔ | ✔ | ✔ | ✔ | ✔ | ✔ |  | ✔ | ✔ | ✔ | ✔ | ✔ | ✔ | ✔ | Di = 14,5 / Da = 16,5; (MW); | 15570A | 1321584B
| Гибкая трубка | [14 empty] | GA-A
| (термозащита топливных трубок) | [14 empty] | Di = 28 / Da = 35; (MW); | 21543A | 1321601A | 1317127A
GA-A
[11 empty] | ✔ |  |  |  |  | Di = 4,5 / Da = 9,0; (MW) | 379611
Для трубок D 5,0
[11 empty] | ✔ | ✔ | ✔ |  | ✔ | Di = 5,0 / Da = 10,0; (MW) | 370177
| Топливный шланг | [14 empty] | Для трубок D 6,0
[12 empty] | ✔ | ✔ |  | ✔ | Di = 6,0 / Da = 11,0; (MW) | 465364
[16 empty] | Di = 8,0 / Da = 12,0; (MW) | 322237 | 1321688B
[16 empty] | Di = 9,3 / Da = 15,3;(MW) | 320161
[16 empty] | Di = 14,0 / Da = 21,0; (MW) | 98634A | 1321733A
|  | ✔ | ✔ | ✔ | ✔ |  | ✔ |  |  | ✔ | [5 empty] | Di = 4,5 / Da = 10,5; (MW) | 85770B | 1321612B
|  | ✔ | ✔ | ✔ | ✔ |  | ✔ |  |  | ✔ | [5 empty] | Di = 6,0 / Da = 12; (20 M) | 66636A
| Топливный патрубок | ✔ | ✔ | ✔ | ✔ |  | ✔ |  |  | ✔ | [5 empty] | Di = 7,5 / Da = 13,5; 2000 mm | 9001336B
|  | ✔ |  | ✔ | ✔ |  | ✔ |  |  | ✔ | [5 empty] | Di = 7,5 / Da = 13,5; L=70 (20x) | 9023322A
|  | ✔ |  | ✔ | ✔ |  | ✔ |  |  | ✔ | [5 empty] | Di = 4,5 / Da = 10,5 (10x) | 9023450A
PME-стойкий
|  | ✔ | ✔ | ✔ | ✔ |  | ✔ |  |  | ✔ | [5 empty] | Di = 4,5 / Da = 10,5; (10x) | 9023160A
| Топливный патрубок | ✔ | ✔ | ✔ | ✔ |  | ✔ |  |  | ✔ | [5 empty] | Di = 4,5 / Da = 10,5; (10x) | 9023384A
PME-стойкий
|  | ✔ | ✔ | ✔ | ✔ |  | ✔ |  |  | ✔ | [5 empty] | Di1 = 7,5 / Di2 = 4,5; | 67365A | 1319718A
Топливный патрубок
| Трубка | ✔ | ✔ | ✔ | ✔ |  | ✔ |  |  | ✔ | [5 empty] | Di = 3,0 / Da = 6,0; L = 322 | 67366A | 1320413A
Ks; для 67365A
|  | ✔ | ✔ | ✔ | ✔ |  | ✔ |  |  | ✔ | [5 empty] | D1i = 4,5/ D2i = 3,5; L = 50 | 65190B | 1320862A
| Топливный патрубок | [14 empty] | D1a = 10,5/ D2a = 8,5
RME-стойкий
|  | ✔ | ✔ |  | ✔ |  | ✔ |  |  | ✔ | [5 empty] | Di1 = 4,5; Di2 = 3,5; | 65201B | 1319677A
Топливный патрубок
RME-стойкий
|  | ✔ | ✔ | ✔ | ✔ |  | ✔ |  |  | ✔ | [5 empty] | Di = 4,5; Da = 10,5 | 104709
Гнутый патрубок
RME-стойкий
|  | ✔ | ✔ | ✔ | ✔ |  | ✔ |  |  | ✔ | [5 empty] | Di = 4,5; Da = 10; L = 50 | 72116A | 1322837A
| Топливный патрубок (комплект) | [14 empty] | 5 патрубков, 10 хомутов
| Насос-дозатор DP 42 | [6 empty] | ✔ | [8 empty] | 1314848B
с винтами, фиксирующей гайкой
и шумоподавляющим суппортом
| Пакет с 2 монтажными пластинами | ✔ | ✔ | ✔ | ✔ |  | ✔ |  |  | ✔ | [5 empty] | Для монтажа оригинальным | 92296A
| для дозирующего насоса | [14 empty] | болтом (DC) и пластиной
| Суппорт дозирующего насоса | ✔ | ✔ | ✔ | ✔ |  | ✔ |  |  | ✔ | [5 empty] | Очень тихий, монтажная | 9023386A
| цельнорезиновый | [14 empty] | позиция указана на рисунке
|  | ✔ | ✔ | ✔ | ✔ |  | ✔ | ✔ |  | ✔ | [5 empty] | 10 Х | 9007921A
[16 empty] | D = 6 mm; L = 15 | 65142A | 1321071A
[16 empty] | D = 7 mm; L = 36 | 67584B | 1320164A
| Гильза усиливающая | [14 empty] | D = 8 mm; L = 15 | 9004951A | 1320198A
Для усиления топливных
трубок и кабелей
Патрубок дозирующего
| Глушитель дозирующего насоса | ✔ | ✔ | ✔ | ✔ | [10 empty] | насоса, удовлетворяет EN ISO | 1311330A | 1319522A
7840, компоненты подачи
топлива в исполнении marine
Распределение нагретого воздуха
|  | ✔ | [13 empty] | Di = 55; APK (MW) | 1311862A | 1315889A
|  | ✔ | [13 empty] | Di = 55; APK (25 m) | 1311891B
| Гибкая трубка | ✔ | [13 empty] | Di = 55; PAPK (MW) | 1311895A | 1321580B
|  | ✔ | [13 empty] | Di = 55; PAPK (25 m) | 1311896B
|  | ✔ | [13 empty] | Di = 55; AA (MW) | 428035 | 1321503A
|  | ✔ | ✔ |  | ✔ | [10 empty] | Di = 60; APK (MW) | 1311884A | 1321574A
|  | ✔ | ✔ |  | ✔ | [10 empty] | Di = 60; APK (25 m) | 1311892B
|  | ✔ | ✔ |  | ✔ | [10 empty] | Di = 60; PAPK (MW) | 1311897A | 1321504A
|  | ✔ | ✔ |  | ✔ | [10 empty] | Di = 60; PAPK (25 m) | 1311898B
|  | ✔ | ✔ |  | ✔ | [10 empty] | Di = 60; PAHK (MW) | 85866B | 1321511A
|  | ✔ | ✔ |  | ✔ | [10 empty] | Di = 60; Da = 75; | 9002178B
APP / APK (1750 mm)*
|  |  |  | ✔ | ✔ | [10 empty] | Di = 80; APK (MW) | 1311885A | 1321576B
|  |  |  | ✔ | ✔ | [10 empty] | Di = 80; APK (25 m) | 1311893B
|  |  |  | ✔ | ✔ | [10 empty] | Di = 80; PAPK (MW) | 1311899A | 1321582B
|  |  |  | ✔ | ✔ | [10 empty] | Di = 80; PAPK (25 m) | 1311900B
|  |  |  | ✔ | ✔ | [10 empty] | Di = 80; AA (MW) | 254517 | 1321531A
|  |  |  | ✔ | [11 empty] | Di = 90; APK (MW) | 1311886A | 1321578B
|  |  |  | ✔ | [11 empty] | DI = 90; APK (25 m) | 1311894B
|  |  |  | ✔ | [11 empty] | Di = 90; PAPK (MW) | 1311901A | 1321506A | 1321704
|  |  |  | ✔ | [11 empty] | Di = 90; PAPK (25 m) | 1311902B
[5 empty] | ✔ | [10 empty] | Di = 100; PAK (MW) | 398527 | 1321562A
[5 empty] | ✔ | [10 empty] | Di = 100; AA (MW) | 254533
APK - чёрный с логотипом
* - двойная, для монтажа под
полом
|  |  | ✔ | [12 empty] | Di = 80 | 1313512A | 1320656A
| Глушитель воздуха для нагрева | [14 empty] | На вход нагреваемого воздуха
BAK
|  |  | ✔ | [12 empty] | Di = 90 | 67789A | 1321734A
| Глушитель воздуха для нагрева | [14 empty] | На вход нагреваемого воздуха
BAK
|  | ✔ | [13 empty] | При использовании | 31290B | 1320131A
| Адаптер впуска воздуха | [14 empty] | дополнительной трубки
впускного воздуха
Для AT2000
Использовать с 29848F
| Насадка на вход/выход нагреваемого | ✔ | [13 empty] | Уменьшающий адаптер | 29848F | 1320122A
| воздуха | [14 empty] | от отопителя до D 60
|  | ✔ | [13 empty] | Da = 60; L = 133; Ks | 29849A | 1320124A
| Поворот нагретого воздуха | [14 empty] | Da = 55; L = 100; Ks | 101404
для HL 18 / AT 18 / HL 24
[16 empty] | Da = 80; L = 120; Ks | 116909 | 1320527A
Для AT 24 S / HL 32 / AT 32 S
Вращающийся
|  | ✔ | [13 empty] | Da = 55 / Di = 55; L = 20 | 82315A | 1319732A
| Фиттинг | [14 empty] | для: 101404
[16 empty] | Da = 55 / Di = 57 L = 32 | 101377 | 1319215A
для: 29849A
|  |  | ✔ | [12 empty] | Da = 80 / Di = 82; L = 42 | 101381 | 1319216A
для: 116909
Ks
Вна впуск
|  | ✔ | [13 empty] | D1i = 60 / D2a = 75; L = 40 | 82378A | 1321005A
| Адаптер |  | ✔ | [12 empty] | D1i = 90 / D2a = 80; L = 40 | 89111B | 1320186A
Ks
[16 empty] | Da = 80 | 367362 | 1319378A
| Защитный экран | [14 empty] | всасывающая часть
AT 24/32 / HL24/32
Gu
|  |  | ✔ |  | ✔ | [10 empty] | D1i 80 / D2a = 112 | 252441 | 1319308A
| Решётка |  |  |  | ✔ | [10 empty] | D1i 100 / D2a = 135 | 252468 | 1319309A
St vc
|  | ✔ | [13 empty] | D = 60 | 84937A | 1320173A
| Защитный экран | [14 empty] | всасывающая часть
Gu
|  | ✔ | [13 empty] | D = 60 | 67492A | 1320163A
| Экран |  | ✔ | [12 empty] | D = 90 | 89141A | 1310581A
всасывающая и выпускная
часть; Ks
|  | ✔ | [13 empty] | D1a = 60 / D2a = 55; L = 35 | 29852A | 1320127A
| Редуктор |  | ✔ | [12 empty] | D1a = 90 / D2a = 80; L = 45 | 89075A | 1320185A
|  |  | ✔ | [12 empty] | D1a = 80 / D2a = 55; L = 82 | 495654 | 1319477A
Ks
|  |  | ✔ | [12 empty] | D1a = 80 / D2a = 60 | 252565 | 1319312A
| Трубка - редуктор |  |  |  | ✔ | [10 empty] | D1a = 100 / D2a = 80 | 252581 | 1319313A
Использовать только во
вторичном потоке
St vz /
|  | ✔ | [13 empty] | Da = 55; L = 95 | 101374 | 1319224A
| Распределитель с управляемой |  | ✔ | [12 empty] | Da = 80; L = 124 | 100567 | 1319214A
| заслонкой | [14 empty] | Ks
[5 empty] | ✔ | [10 empty] | Da = 100 | 252514 | 1319310A
Регулируемая заслонка
|  | ✔ | ✔ |  | ✔ | [10 empty] | L = 850 | 107812 | 1320785A
| Управляющий трос | ✔ | ✔ |  | ✔ | [10 empty] | L = 1500 | 108932 | 1320786A
для 252514, 101374, 100567
|  | ✔ | ✔ |  | ✔
| Суппорт | [14 empty] | для 107812, 108932 | 109006 | 1319688A
|  | ✔ | ✔ |  | ✔
| Консоль | [14 empty] | для 107812, 108932 | 1310915A | 1321044A
|  | ✔ | ✔ | [12 empty] | Da = 60; | 9009642A | 1320352A
| Распределитель с управляемой |  | ✔ | [12 empty] | Da = 90; | 9009641A | 1320926A
| заслонкой | [14 empty] | Ks
|  | ✔ | ✔ |  | ✔ | [10 empty] | длина 2м, боуденовский трос | 9008255A | 1319868A
| Панель управления для | [14 empty] | для:
| управляемой заслонки | [14 empty] | 9009641A = 90 mm
9009642A = 60 mm
| Y-тройник |  | ✔ |  | ✔ | [10 empty] | Da = 90 mm; sw | 9009261D | 1320470A
|  |  | ✔ |  | ✔ | [10 empty] | D1a = 80 / D2a = 55; sw | 495689 | 1320753A
|  |  | ✔ |  | ✔ | [10 empty] | D1a = 80 / D2a = 60; sw | 9009262B | 1320471A
| Y-тройник | [14 empty] | Использовать только во
вторичном потоке
|  |  | ✔ |  | ✔ | [10 empty] | D1a = 90 / D2a = 80; sw; | 91000A | 1320375A
Ks
|  | ✔ | [13 empty] | Da = 55; sw | 429627 | 1319416A
| Y-тройник |  | ✔ | [12 empty] | Da = 80; sw | 100548 | 1319212A
Ks
|  |  | ✔ |  | ✔ | [10 empty] | Da = 90 mm; sw | 9009260C | 1320706A
| Колено 90° | [14 empty] | Ks
|  |  | ✔ |  | ✔ | [10 empty] | D1a = 79 / D2i 80,5; L1 = 115; L2 = 120 | 128503 | 1319272A
| Колено 90° |  |  |  | ✔ | [10 empty] | D1a = 99 / D2i 102,5; L1 = L2 =142 | 128643 | 1319273A
St vz
|  | ✔ | ✔ |  | ✔ | [10 empty] | Da = 60 mm; L = 110; sw | 9009266C | 1320474A
| Тройник 90° |  | ✔ |  | ✔ | [10 empty] | Da = 90 mm; L = 140; sw | 9009265C | 1320473A
Ks
[5 empty] | ✔ | [10 empty] | Da = 100 | 129232 | 1319275A
| Тройник 90° | [14 empty] | St vz
|  | ✔ | ✔ |  | ✔ | [10 empty] | D1a = 60 / D2a = 60; L = 145; sw | 9009264B | 1320472A
| Соединитель 45° |  | ✔ |  | ✔ | [10 empty] | D1a = 90 / D2a = 60; L = 145; sw | 9009263B | 1320707A
Ks
|  |  | ✔ | [12 empty] | D1a = 80 / D2a = 60 / D3a = 60; L=350 | 252727 | 1319314A
Использовать только во
| Соединитель | [14 empty] | вторичном потоке
|  |  | ✔ | [12 empty] | D1a = 80 / D2a = 80 / D3a = 60; | 252778 | 1320645A
L = 350
|  |  | ✔ | [12 empty] | D1a = 80 / D2a = 80 / D3a = 80; | 252786 | 1319315A
L = 370
[5 empty] | ✔ | [10 empty] | D1a = 100 / D2a = 100 / D3a = 80 | 252824 | 1319316A
L = 320
St vz
|  | ✔ | ✔ |  | ✔ | [10 empty] | D1a = 55 mm; sw | 495638 | 1319473A
| Соединитель | ✔ | ✔ |  | ✔ | [10 empty] | D1a = 60 mm; sw | 9009258C | 1320469A
|  |  | ✔ |  | ✔ | [10 empty] | D1a = 80 mm; sw | 495646 | 1319476A
|  |  | ✔ |  | ✔ | [10 empty] | D1a = 90 mm; sw | 9009259C | 1319869A
Ks
[5 empty] | ✔ | [10 empty] | Da = 100; L = 190 | 252557 | 1319311A
| Соединитель | [14 empty] | St vz
|  |  | ✔ |  | ✔ | [10 empty] | D1i = 90; D2a = 60; sw | 9011011C | 1320760A
| Редуктор |  | ✔ |  | ✔ | [10 empty] | D1i = 90; D2a = 80; sw | 9009270B | 1320925A
Ks
|  | ✔ | ✔ |  | ✔ | [10 empty] | D1i = 60 mm; sw | 9009319D | 1320477A
| Крышка - наконечник |  | ✔ |  | ✔ | [10 empty] | D1i = 90 mm; sw | 9009271D | 1319870A
60 mm;
|  | ✔ | ✔ |  | ✔ | [10 empty] | sw | 9012297A | 1320934A
| Выход воздуха 90° | ✔ | ✔ |  | ✔ | [10 empty] | ws | 9012298A | 1320935A
|  | ✔ | ✔ |  | ✔ | [10 empty] | gr | 9012299A | 1320936A
90 mm
|  |  | ✔ |  | ✔ | [10 empty] | sw | 9012288A | 1320932A
|  |  | ✔ |  | ✔ | [10 empty] | ws | 9012289A | 1320711A
|  |  | ✔ |  | ✔ | [10 empty] | gr | 9012290A | 1320712A
Пакет с проходом стенки
60 mm
|  | ✔ | ✔ |  | ✔ | [10 empty] | sw | 9012294A | 1320204A
|  | ✔ | ✔ |  | ✔ | [10 empty] | ws | 9012295A | 1320205A
| Выход воздуха 45° | ✔ | ✔ |  | ✔ | [10 empty] | gr | 9012296A | 1320933A
90 mm
|  |  | ✔ |  | ✔ | [10 empty] | sw | 9012285A | 1320709A
|  |  | ✔ |  | ✔ | [10 empty] | ws | 9012286A | 1320710A
|  |  | ✔ |  | ✔ | [10 empty] | gr | 9012287A | 1320354A
Пакет с проходом стенки
60 mm
|  | ✔ | ✔ |  | ✔ | [10 empty] | sw | 9012300A | 1320206A
|  | ✔ | ✔ |  | ✔ | [10 empty] | ws | 9012301A | 1320207A
| Выход воздуха закрывающийся | ✔ | ✔ |  | ✔ | [10 empty] | gr | 9012302A | 1320937A
90 mm
|  |  | ✔ |  | ✔ | [10 empty] | sw | 9012291A | 1320355A
|  |  | ✔ |  | ✔ | [10 empty] | ws | 9012292A | 1320713A
|  |  | ✔ |  | ✔ | [10 empty] | gr | 9012293A | 1320714A
Пакет с проходом стенки
|  | ✔ | ✔ |  | ✔ | [10 empty] | D1a = 60; sw | 9009239B | 1320922A
| Втулка |  | ✔ |  | ✔ | [10 empty] | D1a = 90; sw | 9009240B | 1320468A
|  | ✔ | ✔ |  | ✔ | [10 empty] | D2a = 60; D1i = 60; sw | 9009268B | 1320476A
| Тройник с резьбой |  | ✔ |  | ✔ | [10 empty] | D2a = 90; D1i = 60; sw | 9009267B | 1320475A
|  | ✔ | ✔ |  | ✔ | [10 empty] | D2a = 60; sw | 9009249C | 1320923A
| Проход стенки | [14 empty] | для: 9012297A
|  |  | ✔ |  | ✔ | [10 empty] | D2a = 90 mm; sw | 9009250C | 1320924A
для: 9012288A
|  | ✔ | [13 empty] | D1a = 60 / D2a = 92 | 398551 | 1322405A
| Выход воздуха |  | ✔ | [12 empty] | D1a = 80 / D2a = 120 | 264091 | 1319327A
поварачиваемый
Ks
|  | ✔ | [13 empty] | D1a = 55; D2a = 87; L = 65; 90° | 101625
| Выход воздуха |  | ✔ | [12 empty] | D1a = 80; D2a = 110; L = 65; 90° | 107976
поварачиваемый
Ks
|  | ✔ | [13 empty] | D1a = 55; D2a = 87; L = 65; 45° | 107836
| Выход воздуха | [14 empty] | D1a = 80; D2a = 110; L = 65; 45° | 107984
поварачиваемый
Ks
|  |  | ✔ | [12 empty] | D1a = 90; D2a = 120; L = 65; 45° | 91569C | 1320956A
| Выход воздуха | [14 empty] | поварачиваемый
Ks
|  | ✔ | [13 empty] | D1a = 60; D2a = 92; L = 65 | 87389A | 1322634A
| Выход воздуха | [14 empty] | Ks
[5 empty] | ✔ | [10 empty] | D1a = 100; L = 74 | 130621 | 1319277A
Выход воздуха
|  | ✔ | [13 empty] | D1a = 87; D2a = 55 | 492884 | 1320063A
| Выход воздуха |  | ✔ | [12 empty] | D1a = 110; D2a = 80 | 495425 | 1319471A
Ks
✔
| Сопло дефростер | [14 empty] | Da = 55 | 492299 | 1319470A
| Решётчатая пластина | ✔ | ✔ |  | ✔ | [10 empty] | Al | 128228 | 1319269A
|  | ✔ | [13 empty] | D1a = 55; D2a = 100; L = 65 | 1311639A | 1320812A
| Выход воздуха, закрывающийся |  | ✔ | [12 empty] | D1a = 70; D2a = 100; L = 65 | 92966B | 1319946A
Использовать только во
вторичном потоке
Ks
поварачиваемый
|  | ✔ | ✔ | [12 empty] | Di = 55 / Da = 60; B = 17 | 92971A | 1320224A
| Кольцо-адаптор |  | ✔ | [12 empty] | Di = 70 / Da = 80; B = 17 | 366153 | 1320040A
для 429570 + 92966A
Al
Элементы жидкостного контура
| Формованный шланг 90° |  |  |  |  | ✔ |  |  | ✔ |  | ✔ |  |  |  |  | Di = 18 / Da = 25 | 431397
[6 empty] | ✔ |  |  | ✔ |  | ✔ |  |  |  |  | Di = 18 / Da = 25; L1 = 18 / L2 = 18; r = 25 | 403474
| Формованный шланг 180° | [5 empty] | ✔ |  |  | ✔ |  |  |  | ✔ |  | Di = 20 / Da = 27; L1 = 35 / L2 = 51; r = 23,5 | 29938A | 1319623A
| Формованный шланг |  |  |  |  | ✔ |  |  | ✔ |  | ✔ |  |  |  |  | Di = 18 / Da = 25 | 431400 | 1319419A
[6 empty] | ✔ |  |  | ✔ |  | ✔ |  |  |  |  | Di = 18 / Da = 25; L = 2200 | 472433 | 1319455A
| Формованный шланг |  |  |  |  | ✔ |  |  | ✔ |  | ✔ |  |  |  |  | Di = 18 / Da = 25; L = 3000 | 105698 | 1320783A
[7 empty] | ✔ |  |  | ✔ | ✔ |  |  | ✔ |  | Di = 20 / Da = 27; L = 2200 | 126840
Di = 20 / Da = 29; L = 2230
| Формованный шланг | [7 empty] | ✔ | ✔ |  |  |  | ✔ |  | nолщина стенки 4,5 мм | 33894A | 1319631A
спец. для LKW
[6 empty] | ✔ | ✔ |  | ✔ | ✔ | ✔ |  |  |  |  | Di = 15 / Da = 25; L1 = 580 / L2 = 17; H = 75 | 249416 | 1320790A
| Формованный шланг |  |  |  |  | ✔ | ✔ |  | ✔ | ✔ | ✔ |  |  |  |  | Di = 18 / Da = 25; L1 = 576 / L2 = 17; H = 75 | 436267 | 1319421A
[6 empty] | ✔ | ✔ |  | ✔ | ✔ | ✔ |  |  |  |  | Di = 18 / Da = 25; L1 = 1100 / L2 = 17; H = 75 | 29420A | 1322496A
[6 empty] | ✔ | ✔ |  | ✔ | ✔ | ✔ |  |  |  |  | Di = 20 / Da = 29; L1 = 89 / L2 = 20; H = 98 | 84926A | 1319761A
[6 empty] | ✔ | ✔ |  | ✔ | ✔ | ✔ |  |  |  |  | Di = 15 / Da = 22; L1 = 1020 / L2 = 50 | 248371 | 1320789A | 1320789A
[6 empty] | ✔ | ✔ |  | ✔ | ✔ | ✔ |  |  |  |  | Di = 18 / Da = 25; L1 = 125 / L2 = 90 | 9001322A | 1320907A
[6 empty] | ✔ | ✔ |  | ✔ | ✔ | ✔ |  |  |  |  | Di = 18 / Da = 25; L1 = 500 / L2 = 47,5 | 98453A | 1319953A
| Формованный шланг |  |  |  |  | ✔ | ✔ |  | ✔ | ✔ | ✔ |  |  |  |  | Di = 18 / Da = 27; L1 = 1020 / L2 = 50 | 436259 | 1320794A | 1320794A
[6 empty] | ✔ | ✔ |  | ✔ | ✔ | ✔ |  |  |  |  | Di = 20 / Da = 27; L1 = 70 / L2 = 56,5 | 9004570B | 1319839A
[6 empty] | ✔ | ✔ |  | ✔ | ✔ | ✔ |  |  |  |  | Di = 20 / Da = 27; L1 = 130 / L2 = 56,5 | 65696C | 1320147A
[6 empty] | ✔ | ✔ |  | ✔ | ✔ | ✔ |  |  |  |  | Di = 20 / Da = 27; L1 = 187 / L2 = 46,5 | 98450A | 1319952A
[6 empty] | ✔ | ✔ |  | ✔ | ✔ | ✔ |  |  |  |  | Di = 20 / Da = 27; L1 = 360 / L2 = 46,5 | 98451B | 1320961A
[6 empty] | ✔ | ✔ |  | ✔ | ✔ | ✔ |  |  |  |  | Di = 20 / Da = 27; L1 = 615 / L2 = 56,5 | 9003479B | 1320197A
[6 empty] | ✔ | ✔ |  | ✔ | ✔ | ✔ |  |  |  |  | Di = 22 / Da = 29; L1 = 225 / L2 = 57 | 9001918A | 1320911A
[6 empty] | ✔ | ✔ |  | ✔ | ✔ | ✔ |  |  |  |  | Di = 22 / Da = 29; L1 = 1020 / L2 = 50 | 21488A | 1320842A
| Формованный шланг |  |  |  |  | ✔ | ✔ |  | ✔ | ✔ | ✔ |  |  |  |  | D1i = 15 / D1a = 22; | 403482 | 1319402A | 1319402A
D2i = 18 / D2a = 25
[6 empty] | ✔ | ✔ |  |  | ✔ | [5 empty] | Di = 15 / Da = 22; L = 2400 | 406074 | 1320300A | 1320300A
[6 empty] | ✔ |  |  | ✔ |  | ✔ |  |  |  |  | Di = 18 / Da = 25; L = 58 | 65187B | 1321789A
| Шланг | [7 empty] | ✔ |  | ✔ |  |  |  |  | Di = 18 / Da = 27; L = 2000 | 369136 | 1319379A
[7 empty] | ✔ |  |  | ✔ | [5 empty] | Di = 20 / Da = 27; L = 380 | 98414B | 1320960A
[12 empty] | ✔ | ✔ | ✔ | ✔ | Di = 38 / Da = 50; L = 82 | 19621A | 1319591A
[12 empty] | ✔ | ✔ | ✔ | ✔ | Di = 38 / Da = 50; L = 130 | 84082A | 1319756A
[6 empty] | ✔ |  |  | ✔ |  | ✔ |  |  | ✔ |  | Di = 18 / Da = 25; L = 110 | 9003810B | 1322493A
| Формованный шланг |  |  |  |  | ✔ | ✔ |  |  | ✔ | ✔ |  |  | ✔ |  | Di = 20 / Da = 27; L = 70 | 9003400B | 1321031A
[6 empty] | ✔ | ✔ |  |  | ✔ | ✔ |  |  | ✔ |  | Di = 20 / Da = 27; L = 190 | 65697B | 1322473A
Di = 38 / Da = 47;
[12 empty] | ✔ | ✔ | ✔ | ✔ | L = 65 | 87820A | 1319789A
| Шланг | [10 empty] | ✔ | ✔ | ✔ | ✔ | L = 82 | 89242A
[12 empty] | ✔ | ✔ | ✔ | ✔ | L = 130 | 9006271A
Силикон
[12 empty] | ✔ | ✔ | ✔ | ✔ | D1i = 38 / D2i = 32; L1 = 90 / L2 = 70 | 9002086A | 1319827A
| Формованный шланг | [14 empty] | Da = 47
Переменный диаметр
Силикон
[12 empty] | ✔ | ✔ | ✔ | ✔ | D1i = 38 / D2i = 35; D1a = 47 / | 65217A | 1319679A
D2a = 44;
| Формованный шланг | [14 empty] | L1 = 80 / L2 = 80
Переменный диаметр
Силикон
[12 empty] | ✔ | ✔ | ✔ | ✔ | D1i = 28 / D2i = 38; D1a = 37 / | 90916A | 1320374A
| Формованный шланг | [14 empty] | D2a = 47;
L = 100
Переменный диаметр
[12 empty] | ✔ | ✔ | ✔ | ✔ | D1i = 32 / D2i = 38; D1a = 41 / | 92561A | 1319942A
D2a = 47;
| Формованный шланг | [14 empty] | L = 70
Переменный диаметр
Силикон
[12 empty] | ✔ | ✔ | ✔ | ✔ | Di = 38 / Da = 47; L1 = 70 / L2 = 105 | 91916A | 1319934A
| Формованный шланг | [10 empty] | ✔ | ✔ | ✔ | ✔ | Di = 38 / Da = 47; L1 = 80 / L2 = 90 | 87817A
Силикон
[12 empty] | ✔ | ✔ | ✔ | ✔ | Di = 38 / Da = 45; L1 = 150 / L2 = 65 / | 9007397A
| Формованный шланг | [14 empty] | L3 = 84
Силикон
[7 empty] | ✔ |  |  | ✔ | [5 empty] | 180°; Di = 20; Da = 27 | 98452A | 1320988A
| Формованный шланг | [14 empty] | L1 = 135 / L2 = 120 / L3 = 70
[7 empty] | ✔ |  |  | ✔ | [5 empty] | 180°; Di = 20; Da = 27 | 65697B | 1322473A
L1 = 190 / L2 = 120 / L3 = 70
[6 empty] | ✔ | ✔ |  | ✔ | ✔ | ✔ |  |  |  |  | 90° D1i = 20 / D1a = 27; D2i = 18 / | 9007982A | 1320201A
D2a = 25
| Формованный шланг | [14 empty] | L1 = 151 / L2 = 55
[6 empty] | ✔ | ✔ |  | ✔ | ✔ | ✔ |  |  |  |  | 90° D1i = 20 / D1a = 27; D2i = 18 / | 65578B | 1320870A
D2a = 25
L1 = 70 / L2 = 70
[6 empty] | ✔ | ✔ |  | ✔ | ✔ | ✔ |  |  |  |  | D1i = 20 / D2i = 15; | 9007981A | 1319866A
| Формованный шланг | [14 empty] | D1a = 27 / D2a = 22; 180° / 90°
| Формованный шланг | [5 empty] | ✔ |  |  | ✔ | [5 empty] | 180° Di = 20 / Da = 27 | 9007778A
D1i=20 / D2i=15; D1a=27 / D2a=22
| Формованный шланг |  |  |  |  | ✔ | ✔ |  | ✔ | ✔ | ✔ |  |  |  |  | L1 = 55 / L2 = 20 / L3 = 55 / L4 = 65; | 89116A | 1320901A
180°
[12 empty] | ✔ | ✔ | ✔ | ✔ | Di = 15 / Da = 25 | 67225B | 1319717A
| Формованный шланг | [14 empty] | Силикон
[11 empty] | ✔ | ✔ | ✔ | ✔ | ✔ | Di = 15; Da = 25 | 97002A
| Формованный шланг | [14 empty] | Силикон
[6 empty] | ✔ | ✔ |  | ✔ | ✔ | ✔ | ✔ | ✔ | ✔ | ✔ | D1i=20 / D2i=18; D1a=27 / D2a=25 | 64788B | 1320856A
| Формованный шланг | [14 empty] | L = 60
[7 empty] | ✔ |  |  | ✔ | [5 empty] | D1i=25 / D2i=20; D1a=33 / D2a=28 | 89168A | 1320640A
L = 60
| Формованный шланг 90° | [5 empty] | ✔ |  |  | ✔ | ✔ | ✔ | ✔ | ✔ | ✔ | 90° Di = 20 / Da = 27; L1 = 59 ; L2 = 54 | 64999A | 1319673A
| Формованный шланг 180° | [5 empty] | ✔ |  |  | ✔ | ✔ | ✔ | ✔ | ✔ | ✔ | 180°; Di = 20 / Da = 27 | 9002292B | 1320913A
[6 empty] | ✔ | ✔ |  | ✔ | ✔ | ✔ |  |  |  |  | Di = 18; Da = 25; r = 30; L1 = 95; | 84958A | 1320758A
| Формованный шланг | [14 empty] | L2 = 25; L3 = 20
[6 empty] | ✔ | ✔ |  | ✔ | ✔ | ✔ |  |  |  |  | Di = 18; Da = 25; r = 30; L1 = 140; | 88383A | 1320900A
| Формованный шланг | [14 empty] | H = 70
L2 = 20; L3 = 25
[6 empty] | ✔ | ✔ |  | ✔ | ✔ | ✔ |  |  |  |  | D1i = 18; D1a = 25;D2i = 15; D2a = 22; | 65581A | 1320871A
| Формованный шланг | [14 empty] | L1 = 62; L2 = 31,5
[6 empty] | ✔ | ✔ |  | ✔ | ✔ | ✔ |  |  |  |  | D1i = 20; D1a = 27; D2i = 18; D2a = 25; | 63640A
| Формованный шланг | [14 empty] | L1 = 70; L2 = 30; L3 = 40
[7 empty] | ✔ |  |  | ✔ | [5 empty] | D1i = 20; D1a = 28; D2i = 20; D2a = 28; | 67058A | 1320156A
| Формованный шланг | [14 empty] | r = 70; L1 = 110; L2 = 60; L3 = 65; 180°
[16 empty] | D1i = 20; D1a = 27; D2i = 15; D2a = 22; | 89962C | 1321818A
r = 50; L1 = 170; L2 = 20; L3 = 30; 180°
[7 empty] | ✔ |  |  | ✔ | [5 empty] | D1i = 15; D1a = 22; D2i = 20; D2a = 27; | 89117A | 1321812A
| Формованный шланг | [14 empty] | L1 = 95; L2 = 30; L3 = 45; L4 = 40; 180°
[6 empty] | ✔ | ✔ |  | ✔ | ✔ | ✔ |  |  |  |  | D1i = 18; D1a = 25; D2i = 20; D2a = 27; | 92242A
| Формованный шланг | [14 empty] | L1 = 175; L2 = 54; L3 = 25; L4 = 58
| Соединительная трубка | [10 empty] | ✔ | ✔ | ✔ | ✔ | Da = 38 x 1,5 / L = 70 | 9003617B | 1319828A
| Соединительная трубка |  |  |  |  | ✔ | ✔ |  | ✔ | [6 empty] | Da = 15; L = 75 | 131650
[6 empty] | ✔ |  |  | ✔ | ✔ | ✔ |  |  |  |  | Da = 15; с резьбой; L = 65 | 119064
| Раструб |  |  |  |  | ✔ |  |  | ✔ | ✔ | ✔ |  |  |  |  | Da = 18; с резьбой; L = 65 | 1310365A | 1319519A
for blower thermostat
[6 empty] | ✔ |  |  | ✔ |  | ✔ |  |  |  |  | D1a = 15 / D2a = 18 | 1314325A | 9005813B
[7 empty] | ✔ |  |  | ✔ | [5 empty] | D1a = 15 / D2a = 20 | 1314326A | 1321000A
[7 empty] | ✔ |  | ✔ | ✔ | [5 empty] | D1a = 17 / D2a = 20 | 64738B | 1320143A
[6 empty] | ✔ | ✔ |  | ✔ |  | ✔ |  |  |  |  | D1a = 18 / D2a = 18 | 1314327A | 9006211A
| Соединительный патрубок |  |  |  |  | ✔ | ✔ |  | ✔ | ✔ | ✔ |  |  |  |  | D1a = 18 / D2a = 20 | 1314328A | 9005819C
[6 empty] | ✔ |  |  | ✔ |  | ✔ |  |  |  |  | D1a = 18 / D2a = 22 | 66932A | 1320155A
[7 empty] | ✔ |  | ✔ | ✔ | [5 empty] | D1a = 20 / D2a = 20 | 66934B | 1320342A
[7 empty] | ✔ |  | ✔ | ✔ | [5 empty] | D1a = 20 / D2a = 22 | 19867B | 1319594A
Ks
[6 empty] | ✔ |  |  | ✔ |  | ✔ |  |  |  |  | D1a = 14 / D2a = 18 | 67803B | 1319721A
| Соединительный патрубок |  |  |  |  | ✔ | ✔ |  | ✔ | ✔ | ✔ |  |  |  |  | D1a = 14 / D2a = 20 | 67822B | 1319722A
Al
[6 empty] | ✔ | ✔ |  |  | ✔ | ✔ |  |  |  |  | D1a = 15 / D2a = 15 | 138207 | 1319289A | 1319289A
[6 empty] | ✔ |  |  | ✔ | [6 empty] | D1a = 18 / D2a = 15 | 138215 | 1320532A | 1320532A
[6 empty] | ✔ |  |  | ✔ |  | ✔ |  |  |  |  | D1a = 18 / D2a = 18 | 355240
[6 empty] | ✔ | ✔ |  | ✔ | ✔ | ✔ |  |  |  |  | D1a = 18 / D2a = 20 | 9013649A | 1320939A
| Тройник |  |  |  |  | ✔ | ✔ |  | ✔ | ✔ | ✔ |  |  |  |  | D1a = 20 / D2a = 10 | 9006023A | 1319846A
[6 empty] | ✔ | ✔ |  | ✔ | ✔ | ✔ |  |  |  |  | D1a = 20 / D2a = 15 | 138223 | 1319290A
[6 empty] | ✔ | ✔ |  | ✔ | ✔ | ✔ |  |  |  |  | D1a = 20 / D2a = 18 | 9013609A | 1320356A
[6 empty] | ✔ | ✔ |  | ✔ | ✔ | ✔ |  |  |  |  | D1a = 20 / D2a = 20 | 21081A | 1319602A
| Тройник с рестриктором |  |  |  |  | ✔ | ✔ |  | ✔ | ✔ | ✔ |  |  |  |  | Da = 20 | 9000545A | 1319817A
| Тройник с рестриктором |  |  |  |  | ✔ | ✔ |  | ✔ | ✔ | ✔ |  |  |  |  | Da = 18 | 88593A | 1319800A
| Соединительный патрубок |  |  |  |  | ✔ | ✔ |  | ✔ | ✔ | ✔ |  |  |  |  | Da = 18 | 123858 | 1319266A | 1319266A
[12 empty] | ✔ | ✔ | ✔ | ✔ | Da = 38; L = 100 | 138169 | 1319286A
| Тройник | [14 empty] | см. список з/ч термостаты
[12 empty] | ✔ | ✔ | ✔ | ✔ | Di = 1''; L = 75; H = 74 | 210412
| Односторонний клапан | [14 empty] | С дренажным отверстием
Бронза
Ms
[12 empty] | ✔ | ✔ | ✔ | ✔ | Da = 38; L1 = 165; L2 = 85 | 90736A | 1320027A
| Ручной кран | [14 empty] | Ms
Хромированный
[12 empty] | ✔ | ✔ | ✔ | ✔ | Da = 38; L = ; H = 131 | 91800C | 1319931A
| Запорный клапан с фильтром | [14 empty] | 2/2-ходовой водяной фильтр
пластиковый корпус
[7 empty] | ✔ |  | ✔ | ✔ | ✔ |  |  |  |  | 12 V | 9014606A
| Электрмагнитный клапан | [14 empty] | Da = 18; H = 101; L = 84
Пакет с электрокомпанентами
3/2-ходовой, пластиковый корпус
нормально-открытый
[7 empty] | ✔ |  | ✔ | ✔ | ✔ |  |  |  |  | 12 V | 19819A
| Электрмагнитный клапан | [14 empty] | Da = 18; H = 149 ; L = 111
3/2-ходовой, пластиковый корпус
нормально-открытый
[7 empty] | ✔ |  | ✔ | ✔ | ✔ |  |  |  |  | 12 V | 492701 | 1319981A | 1319981A
| Электрмагнитный клапан | [14 empty] | Da = 20; H = 90 ; L = 106
пластиковый корпус
нормально-открытый
[6 empty] | ✔ | ✔ |  |  | ✔ | ✔ |  |  |  |  | Da = 15 | 112392 | 1319221A | 1319221A
| Прокачной клапан |  |  |  |  | ✔ | ✔ |  | ✔ | ✔ | ✔ |  |  |  |  | Da = 18 | 105848 | 1319219A | 1319219A
[6 empty] | ✔ | ✔ |  |  | ✔ | ✔ |  |  |  |  | Da = 20 | 98464B | 1320989A
| Тройник с прокачным клапаном |  |  |  |  | ✔ | ✔ |  | ✔ | ✔ | ✔ |  |  |  |  | D1a = 18 / D2a = 15 | 488534 | 1320600A | 1320600A
[6 empty] | ✔ | ✔ |  |  | ✔ | ✔ |  |  |  |  | Da = 15; L = 104 | 12781A | 1320240A
| Обратный клапан |  |  |  |  | ✔ | ✔ |  |  | ✔ | ✔ |  |  |  |  | Da = 18; L = 104 | 12706A | 1319484A
с прокачным отверстием; Ks
[6 empty] | ✔ | ✔ |  | ✔ | ✔ | ✔ |  |  |  |  | Da = 15; L = 104 | 12754A | 1320239A
| Обратный клапан |  |  |  |  | ✔ | ✔ |  | ✔ | ✔ | ✔ |  |  |  |  | Da = 18; L = 90 | 109557 | 1319250A | 1319250A
без прокачного отверстия
[7 empty] | ✔ |  | ✔ | ✔ | [5 empty] | Da = 20; L = 120 | 15685A | 1319554A
| Обратный клапан | [14 empty] | без прокачного отверстия
St/Ms
[6 empty] | ✔ |  |  | ✔ |  | ✔ |  |  |  |  | Da = 18; L = 104 | 121476
| Обратный клапан | [14 empty] | без прокачного отверстия
Ks
[6 empty] | ✔ |  |  | ✔ |  | ✔ |  |  |  |  | Da = 18; L = 120 | 12785B | 1320563A
| Обратный клапан | [14 empty] | без прокачного отверстия
Ks
[6 empty] | ✔ | ✔ |  | ✔ | ✔ | ✔ |  |  |  |  | D1a = 18 / D2a = 18; L = 146; H = 42 | 12780A | 1319486A
Ks
| Обратный клапан | [5 empty] | ✔ |  | ✔ | ✔ | [5 empty] | D1a = 20 / D2a = 20; L = 162; H = 42 | 19873A | 1319595A
St/Ms
без прокачного отверстия
[6 empty] | ✔ | ✔ |  | ✔ | ✔ | ✔ |  |  |  |  | D1a = 18 / D2a = 18; L = 146; H = 42 | 12751A | 1319485A
| Обратный клапан | [14 empty] | без прокачного отверстия
Ks
[6 empty] | ✔ | ✔ |  | ✔ | ✔ | ✔ |  |  |  |  | D1a = 22 / D2a = 20; L = 162; H = 46 | 87072A | 1319777A
| Обратный клапан | [14 empty] | с прокачным отверстием;
Ks
[6 empty] | ✔ | ✔ |  | ✔ | ✔ | ✔ |  |  |  |  | D1a = 18 / D2a = 18; L = 82; H = 82 | 115472 | 1319255A | 1319255A
| Обратный клапан | [14 empty] | без прокачного отверстия
Ks
[6 empty] | ✔ | ✔ |  | ✔ | ✔ | ✔ |  |  |  |  | Da = 18; H = 70; L = 108 | 15394A | 1319986A
[6 empty] | ✔ | ✔ |  | ✔ | ✔ | ✔ |  |  |  |  | Da = 20; H = 70; L = 108 | 19872A | 1320253A
| Термостат | [14 empty] | Ms
100 ... 160 л/ч; 0,003 Нм;
открывается при 59 +2/-1 °С
[7 empty] | ✔ |  |  | ✔ | [5 empty] | Da = 20; L = 112 | 98992A | 1320033A
| Термостат | [14 empty] | открывается при 70 ±2 °С
Ms
[6 empty] | ✔ | ✔ |  | ✔ | ✔ | ✔ |  |  |  |  | D1i = 18; D2i = 22 | 37915A | 1319650A
| Комбинированный клапан | [14 empty] | термостат открывается при t>40 °С
без шлангов
[6 empty] | ✔ | ✔ |  | ✔ | ✔ | ✔ | ✔ | ✔ | ✔ | ✔ | 8 Ltr. | 351725 | 1320545A
| Расширительный бачок | [14 empty] | рассчётное давление 0,5бар
максимальный объём системы - 157л
[6 empty] | ✔ | ✔ |  | ✔ | ✔ | ✔ | ✔ | ✔ | ✔ | ✔ | макс. 23,3 кВт; макс. 10 бар; 2 кг | 434043
| Мгновенный водонагреватель | [14 empty] | медь
| с изолирующим покрытием | [14 empty] | со штуцерами подключения
[6 empty] | ✔ | ✔ |  | ✔ | ✔ | ✔ | ✔ | ✔ | ✔ | ✔ | макс. 23,3 кВт; макс. 10 бар; 2 кг | 434035
без штуцеров подключения
[6 empty] | ✔ | ✔ |  | ✔ | ✔ | ✔ | ✔ | ✔ | ✔ | ✔ | GA-A28; Di = 28 / Da = 35 | 21543A | 1321601A | 1317127A
| Гибкая трубка (термозащита) | [14 empty] | L = (MW)
для изоляции и монтажа без заломов
Gf/Al
[6 empty] | ✔ | ✔ |  | ✔ | ✔ | ✔ |  |  |  |  | Di = 25 / Da = 45; L = 20 | 9000919A | 1312750A
[6 empty] | ✔ | ✔ |  | ✔ | ✔ | ✔ |  |  |  |  | Di = 22 / Da = 46; L = 20 | 9000920A | 1320191A
| Дистанционное кольцо (чёрное) | [14 empty] | Di = 20,5 / Da = 40; L = 20 | 387045
защищает от перетирания
не для выхлопа
[6 empty] | ✔ | ✔ |  | ✔ | ✔ | ✔ |  |  |  |  | D = 26 - 30; L = 1500 | 1301317B | 1322409A
| Тканая защита трубок |  |  |  |  | ✔ | ✔ |  | ✔ | ✔ | ✔ |  |  |  |  | D = 26 - 30; L = 2000 | 9014361B
[6 empty] | ✔ | ✔ |  | ✔ | ✔ | ✔ |  |  |  |  | D = 26 - 30; MW | 1313232B | 1321595B
защита от перетирания для
жидкостных шлангов; полиэстер
[6 empty] | ✔ | ✔ |  | ✔ | ✔ | ✔ |  |  |  |  | D = 38/19; L = 100 | 65899A | 1322452A
| Термоусадочная трубка | [14 empty] | D = 38/19; L = 250 | 70891A | 1322501A
[16 empty] | D = 38/19; L = по метрам | 92101A | 1321589A
для тканой защиты
[8 empty] | ✔ | [7 empty] | Помпа с кабелем длиной 155, | 93009B
| Помпа U4847 Econ 12V | [14 empty] | штуцеры Da=20; включает комплект
для монтажа на TT C/E/P/Z /
[6 empty] | ✔ | ✔ | ✔ | [7 empty] | L=240mm | 9023389A
| Удлинённый кабель помпы U4847 |  |  |  |  | ✔ | ✔ | ✔ | [7 empty] | L=475mm | 9023388A
Крепёж
| Скоба монтажная | ✔ | ✔ | ✔ | ✔ | ✔ | ✔ | ✔ | ✔ | ✔ | ✔ | ✔ | ✔ | ✔ | ✔ | St | 137561 | 1319285A
|  | ✔ | ✔ | ✔ | ✔ | ✔ | ✔ | ✔ | ✔ | ✔ | ✔ | ✔ | ✔ | ✔ | ✔ | St | 242780 | 1320232 (10шт)
| Пластина монтажная угловая | ✔ | ✔ | ✔ | ✔ | ✔ | ✔ | ✔ | ✔ | ✔ | ✔ | ✔ | ✔ | ✔ | ✔ | EdSt | 9000801B | 1319818A
|  | ✔ | ✔ | ✔ | ✔ | ✔ | ✔ | ✔ | ✔ | ✔ | ✔ | ✔ | ✔ | ✔ | ✔ | St, | 242888 | 9007918A(10шт)
| Пластина монтажная прямая | ✔ | ✔ | ✔ | ✔ | ✔ | ✔ | ✔ | ✔ | ✔ | ✔ | ✔ | ✔ | ✔ | ✔ | EdSt, | 9000801B | 1319818A
|  | ✔ | ✔ | ✔ | ✔ | ✔ | ✔ | ✔ | ✔ | ✔ | ✔ | ✔ | ✔ | ✔ | ✔ | L = 100; B = 3 (30шт) | 9010995A
| Кабельная стяжка | ✔ | ✔ | ✔ | ✔ | ✔ | ✔ | ✔ | ✔ | ✔ | ✔ | ✔ | ✔ | ✔ | ✔ | L = 178; B = 5,3 (30шт) | 1301888А
| Кабельная стяжка с крепёжным | ✔ | ✔ | ✔ | ✔ | ✔ | ✔ | ✔ | ✔ | ✔ | ✔ | ✔ | ✔ | ✔ | ✔ | L = 400; B = 7,6; 1 St. | 92647A | 1320222A
| отверстием (круг) | ✔ | ✔ | ✔ | ✔ | ✔ | ✔ | ✔ | ✔ | ✔ | ✔ | ✔ | ✔ | ✔ | ✔ | пакет 10шт | 9007917A
с окошком контроля затяжки
Кабельная стяжка с крепёжным
| отверстием (& 6,2) | ✔ | ✔ | ✔ | ✔ | ✔ | ✔ | ✔ | ✔ | ✔ | ✔ | ✔ | ✔ | ✔ | ✔ | L = 200; B = 7 (10шт.) | 9010996A | 9000055A
|  | ✔ | ✔ | ✔ | ✔ | ✔ | ✔ | ✔ | ✔ | ✔ | ✔ | ✔ | ✔ | ✔ | ✔ | B = 25; L = 50; Ks; чёрный | 9009555A | 1320202A
| Двусторонняя клейкая лента | ✔ | ✔ | ✔ | ✔ | ✔ | ✔ | ✔ | ✔ | ✔ | ✔ | ✔ | ✔ | ✔ | ✔ | B = 25; L = 100; Ks; чёрный | 9009556A | 1320708A
для крепления, например, Telestart
[10 empty] | ✔ |  |  |  | ✔ |  | D1 = 27; D2 = 27; | 9010997A
| Фиксатор кабелей и шлангов | [14 empty] | запирающиеся, пакет 5шт.
|  | ✔ | ✔ | ✔ | ✔ | ✔ | ✔ |  | ✔ | ✔ | ✔ |  |  | ✔ |  | D1 = 7,2 - 7,5; D2 = 22 - 24 | 9010998A
|  | ✔ | ✔ | ✔ | ✔ | ✔ | ✔ |  | ✔ | ✔ | ✔ |  |  | ✔ |  | D1 = 10 - 12; D2 = 19 - 24,5 | 9010999A
| Фиксатор кабелей и шлангов | ✔ | ✔ | ✔ | ✔ | ✔ | ✔ |  | ✔ | ✔ | ✔ |  |  | ✔ |  | D1 = 22 - 24; D2 = 22 - 24 | 9011000A
[12 empty] | ✔ | ✔ |  |  | D1 = 25 - 28; D2 = 21,5 - 24 | 9011001A
[12 empty] | ✔ | ✔ |  | ✔ | D1 = 37 - 41; D2 = 21,5 - 24 | 9011002A
пакет 5шт.
| Крепление противовибрационное | ✔ | ✔ | ✔ | ✔ |  | ✔ |  | ✔ | [7 empty] | 472670
| Крепление противовибрационное | [12 empty] | ✔ |  | Для дозирующего насоса | 9014765A | 1320270A
|  | ✔ | ✔ | ✔ | ✔ |  | ✔ | [6 empty] | ✔ |  | Da = M6 (5x) | 9023020A | 434264
| Крепление противовибрационное | [8 empty] | ✔ | [5 empty] | Da = M8 | 15500B | 1319553A
Для дозирующего насоса
| Крепление противовибрационное | ✔ | ✔ | ✔ | ✔ | ✔ | ✔ |  | ✔ | ✔ | ✔ |  |  | ✔ |  | С саморезом (8x) | 9024084A | 475831 | 1319457A
|  | ✔ | ✔ | ✔ | ✔ | ✔ | ✔ | ✔ | ✔ | ✔ | ✔ | ✔ | ✔ | ✔ | ✔ | M8, шестигранное отверстие | 9009017A
| Гайка - заклёпка | [14 empty] | комплект 5шт.
|  | ✔ | ✔ | ✔ | ✔ | ✔ | ✔ | ✔ | ✔ | ✔ | ✔ | ✔ | ✔ | ✔ | ✔ | D1 = 13; D2 = 9; L = 14,5 | 9011635A
| Гайка - заклёпка | [14 empty] | M 6x15,5
Al; комплект 20шт.
[7 empty] | ✔ | [8 empty] | L = 15,5; M6 | 9006446A
| Шпилька EJOT | [14 empty] | комплект 10шт.
[7 empty] | ✔ | [8 empty] | L = 30,5; M6 | 9009025A
комплект 10шт.
[7 empty] | ✔ | [8 empty] | L = 22; SW = 10; Da = 6 | 9011669A
| EJOT PT винт | [14 empty] | комплект 10шт.
| Винт с шестигранной головкой | [14 empty] | DIN 267-30 5x13 - 10.9 | 1314720A
|  | ✔ | ✔ | ✔ | ✔ | ✔ | ✔ | ✔ | ✔ | ✔ | ✔ | ✔ | ✔ | ✔ | ✔ | Da = 16; L = 10; SW = 10 | 9011649A
| Гайка пластиковая | [14 empty] | комплект 20шт.
|  | ✔ | ✔ | ✔ | ✔ | ✔ | ✔ | ✔ | ✔ | ✔ | ✔ | ✔ | ✔ | ✔ | ✔ | Da = 12,5; L = 0,25, M6 | 9011659A
| Фиксатор болта | [14 empty] | пружинная сталь, комплект 10шт.
| Уплотнительная шайба резиновая | ✔ | ✔ | ✔ | ✔ | ✔ | ✔ | ✔ | ✔ | ✔ | ✔ | ✔ | ✔ | ✔ | ✔ | Da = 40; Di = 20; L = 24 | 9008254A | 1321618A
|  | ✔ | ✔ | ✔ | ✔ | ✔ | ✔ | ✔ | ✔ | ✔ | ✔ | ✔ | ✔ | ✔ | ✔ | Da = 18; Di = 11 | 9011637A
| Уплотнительная шайба мембранная | [14 empty] | комплект 10шт.
|  | ✔ | ✔ | ✔ | ✔ | ✔ | ✔ | ✔ | ✔ | ✔ | ✔ | ✔ | ✔ | ✔ | ✔ | Da = 23; Di = 14 | 9011623A
| Уплотнительная шайба мембранная | [14 empty] | комплект 10шт.
Для фиксации кабелей и топливных
| Фиксатор кабельный | ✔ | ✔ | ✔ | ✔ | ✔ | ✔ | ✔ | ✔ | ✔ | ✔ | ✔ | ✔ | ✔ | ✔ | трубок | 9009015A
|  | ✔ | ✔ | ✔ | ✔ | ✔ | ✔ | ✔ | ✔ | ✔ | ✔ | ✔ | ✔ | ✔ | ✔ | M6; St vz L = 20 | 1310148A | 1320241A
| Дистанционная гайка | ✔ | ✔ | ✔ | ✔ | ✔ | ✔ | ✔ | ✔ | ✔ | ✔ | ✔ | ✔ | ✔ | ✔ | M6; St vz L = 30 | 1310149A | 1320083A
|  | ✔ | ✔ | ✔ | ✔ | ✔ | ✔ | ✔ | ✔ | ✔ | ✔ | ✔ | ✔ | ✔ | ✔ | M6; St vz L = 40 | 1310150A | 1319517A
[16 empty] | M8; St vz L = 15 | 28897B | 1320256A
[16 empty] | Di = 7 / Da = 18; L = 8 | 1314712A | 1320091A
|  | ✔ | ✔ | ✔ | ✔ | ✔ | ✔ | ✔ | ✔ | ✔ | ✔ | ✔ | ✔ | ✔ | ✔ | Di = 8 / Da = 20; L = 5 | 1314706A | 1320498A | 67689B
| Дистанционная шайба | ✔ | ✔ | ✔ | ✔ | ✔ | ✔ | ✔ | ✔ | ✔ | ✔ | ✔ | ✔ | ✔ | ✔ | Di = 8 / Da = 20; L = 8 | 1314711A | 1320499A | 9001473B
|  | ✔ | ✔ | ✔ | ✔ | ✔ | ✔ | ✔ | ✔ | ✔ | ✔ | ✔ | ✔ | ✔ | ✔ | Di = 8 / Da = 20; L = 10 | 1314705A | 1320496A | 25154B
|  | ✔ | ✔ | ✔ | ✔ | ✔ | ✔ | ✔ | ✔ | ✔ | ✔ | ✔ | ✔ | ✔ | ✔ | Di = 8 / Da = 20; L = 15 | 1314710A | 1320090A | 98861B
|  | ✔ | ✔ | ✔ | ✔ | ✔ | ✔ | ✔ | ✔ | ✔ | ✔ | ✔ | ✔ | ✔ | ✔ | Di = 8 / Da = 20; L = 20 | 1314707A | 1320088A | 67628B
|  | ✔ | ✔ | ✔ | ✔ | ✔ | ✔ | ✔ | ✔ | ✔ | ✔ | ✔ | ✔ | ✔ | ✔ | Di = 8 / Da = 20; L = 30 | 1314708A | 1320089A | 67629B
|  | ✔ | ✔ | ✔ | ✔ | ✔ | ✔ | ✔ | ✔ | ✔ | ✔ | ✔ | ✔ | ✔ | ✔ | Di = 8 / Da = 20; L = 40 | 1314709A | 1319533A | 67630B
[16 empty] | Di = 9 / Da = 25; L = 14 | 1314713A | 1320092A
|  | ✔ | ✔ | ✔ | ✔ | ✔ | ✔ |  | ✔ | ✔ | ✔ | ✔ | ✔ | ✔ | ✔ | Di = 13,5 / Da = 31; L = 15 | 410896 | 1321063A | 1321063A
| Кольцо резиновое | ✔ | ✔ | ✔ | ✔ | ✔ | ✔ |  | ✔ | ✔ | ✔ | ✔ | ✔ | ✔ | ✔ | Di = 20,5 / Da = 40; L = 20 | 387045
| (защита от перетерания) | ✔ | ✔ | ✔ | ✔ | ✔ | ✔ |  | ✔ | ✔ | ✔ | ✔ | ✔ | ✔ | ✔ | Di = 22 / Da = 46,5; L = 20 | 9000920A | 1320191A
|  | ✔ | ✔ | ✔ | ✔ | ✔ | ✔ |  | ✔ | ✔ | ✔ | ✔ | ✔ | ✔ | ✔ | Di = 25,5/ Da = 45; L = 20 | 9000919A | 1312750A
не для выхлопной системы!
|  | ✔ | ✔ | ✔ | ✔ | ✔ | ✔ |  | ✔ | ✔ | ✔ | ✔ | ✔ | ✔ | ✔ | D = 26 - 30; L = 1500 | 1301317B | 1322409A
| Тканая защита шлангов | [14 empty] | Защита от перетирания жидкостных
шлангов, Полиэстер
|  | ✔ | ✔ | ✔ | ✔ | ✔ | ✔ |  | ✔ | ✔ | ✔ | ✔ | ✔ | ✔ | ✔ | D = 38/19; L = 100 | 65899A | 1322452A
| Термоусадочная трубка | ✔ | ✔ | ✔ | ✔ | ✔ | ✔ |  | ✔ | ✔ | ✔ | ✔ | ✔ | ✔ | ✔ | D = 38/19; L = 250 | 70891A | 1322501A
|  | ✔ | ✔ | ✔ | ✔ | ✔ | ✔ |  | ✔ | ✔ | ✔ | ✔ | ✔ | ✔ | ✔ | D = 38/19; L = "по метрам" | 92101A | 1321589A
для фиксации защиты шлангов
|  | ✔ | ✔ | ✔ | ✔ | ✔ | ✔ |  | ✔ | ✔ | ✔ | ✔ | ✔ | ✔ | ✔ | С проволокой | 87184B | 1319778A
| Защита граней | [14 empty] | Для острых граней
кузовных панелей
|  | ✔ | ✔ | ✔ | ✔ | ✔ | ✔ |  | ✔ | ✔ | ✔ | ✔ | ✔ | ✔ | ✔ | С проволокой | 1315351B | 1320093A
| Защита граней | [14 empty] | Для острых граней
кузовных панелей
|  | ✔ | ✔ | ✔ | ✔ | ✔ | ✔ |  | ✔ | ✔ | ✔ | ✔ | ✔ | ✔ | ✔ | Di = 12,5; St | 316199 | 1320486A
|  | ✔ | ✔ | ✔ | ✔ | ✔ | ✔ |  | ✔ | ✔ | ✔ | ✔ | ✔ | ✔ | ✔ | Di = 18; St | 374199 | 1320042A | 1320042A
| Хомут | ✔ | ✔ | ✔ | ✔ | ✔ | ✔ |  | ✔ | ✔ | ✔ | ✔ | ✔ | ✔ | ✔ | Di = 25; CrSt (10x) | 9023007A
|  | ✔ | ✔ | ✔ | ✔ | ✔ | ✔ |  | ✔ | ✔ | ✔ | ✔ | ✔ | ✔ | ✔ | Di = 33; CrSt | 499021 | 1320064A
|  | ✔ | ✔ | ✔ | ✔ | ✔ | ✔ |  | ✔ | ✔ | ✔ | ✔ | ✔ | ✔ | ✔ | Di = 42; CrSt | 126830 | 1319693A
|  | ✔ | ✔ | ✔ | ✔ | ✔ | ✔ |  | ✔ | ✔ | ✔ | ✔ | ✔ | ✔ | ✔ | Di = 52; CrSt | 9002762B | 1320265A
|  | ✔ | ✔ | ✔ | ✔ | ✔ | ✔ |  | ✔ | ✔ | ✔ | ✔ | ✔ | ✔ | ✔ | Di = 5; CrSt | 9002439A | 1320195A
|  | ✔ | ✔ | ✔ | ✔ | ✔ | ✔ |  | ✔ | ✔ | ✔ | ✔ | ✔ | ✔ | ✔ | Di = 25; CrSt | 242950
|  | ✔ | ✔ | ✔ | ✔ | ✔ | ✔ |  | ✔ | ✔ | ✔ | ✔ | ✔ | ✔ | ✔ | Di = 29; CrSt | 362891 | 1320235A | 1320235A
| Хомут шланговый | ✔ | ✔ | ✔ | ✔ | ✔ | ✔ |  | ✔ | ✔ | ✔ | ✔ | ✔ | ✔ | ✔ | Di = 34; St; PKW | ◆ 242942
|  | ✔ | ✔ | ✔ | ✔ | ✔ | ✔ |  | ✔ | ✔ | ✔ | ✔ | ✔ | ✔ | ✔ | Di = 34; St; LKW | 476188 | 1320236A
|  | ✔ | ✔ | ✔ | ✔ | ✔ | ✔ |  | ✔ | ✔ | ✔ | ✔ | ✔ | ✔ | ✔ | Di = 48; St (5x) | 9023387A
[16 empty] | Di = 15; CrSt | 63538A
обрезиненный
|  | ✔ | ✔ | ✔ | ✔ | ✔ | ✔ |  | ✔ | ✔ | ✔ | ✔ | ✔ | ✔ | ✔ | Di = 35; St verz. (5x) | 9022835A
|  | ✔ |  |  |  | ✔ |  |  | ✔ |  | ✔ |  |  | ✔ |  | Di = 24 ... 26; EdSt | 70910C | 1320165A
| Хомут |  | ✔ | ✔ | [11 empty] | Di = 26 ... 28; EdSt | 91383B | 1320220A
[6 empty] | ✔ | [7 empty] | ✔ |  | Di = 24 ... 27; St vz | 1312409A | 1320815A
| Хомут | [8 empty] | ✔ |  |  |  | ✔ |  | Di = 39 ... 42; St vz | 1312407A
|  | ✔ | ✔ | ✔ | ✔ | ✔ | ✔ |  | ✔ | ✔ | ✔ | ✔ | ✔ | ✔ | ✔ | Di = 8; St | 1310761A | 1320244A
|  | ✔ | ✔ | ✔ | ✔ | ✔ | ✔ |  | ✔ | ✔ | ✔ | ✔ | ✔ | ✔ | ✔ | Di = 9; St | 1310771A | 1320492A
| Хомут | ✔ | ✔ | ✔ | ✔ | ✔ | ✔ |  | ✔ | ✔ | ✔ | ✔ | ✔ | ✔ | ✔ | Di = 10; St (50x) | 9023037A | 1310947A
|  | ✔ | ✔ | ✔ | ✔ | ✔ | ✔ |  | ✔ | ✔ | ✔ | ✔ | ✔ | ✔ | ✔ | Di = 12; St | 1310763A | 1320246A
|  | ✔ | ✔ | ✔ | ✔ | ✔ | ✔ |  | ✔ | ✔ | ✔ | ✔ | ✔ | ✔ | ✔ | Di = 14; St | 1310762A | 1320245A
|  | ✔ | ✔ | ✔ | ✔ | ✔ | ✔ |  | ✔ | ✔ | ✔ | ✔ | ✔ | ✔ | ✔ | Di = 14; EdSt | 1312775A | 1320249A
|  | ✔ | ✔ | ✔ | ✔ | ✔ | ✔ |  | ✔ | ✔ | ✔ | ✔ | ✔ | ✔ | ✔ | D 5,2 ... 6,2, CrSt; 10 Stück | 9011638A
|  | ✔ | ✔ | ✔ | ✔ | ✔ | ✔ |  | ✔ | ✔ | ✔ | ✔ | ✔ | ✔ | ✔ | D 6,2 ... 7,5, CrSt; 5 Stück | 9011639A
| Хомут | ✔ | ✔ | ✔ | ✔ | ✔ | ✔ |  | ✔ | ✔ | ✔ | ✔ | ✔ | ✔ | ✔ | D 8 ... 9, CrSt; 10 Stück | 9011660A
|  | ✔ | ✔ | ✔ | ✔ | ✔ | ✔ |  | ✔ | ✔ | ✔ | ✔ | ✔ | ✔ | ✔ | D 9,5 ... 11, CrSt; 10 Stück | 9011661A
|  | ✔ | ✔ | ✔ | ✔ | ✔ | ✔ |  | ✔ | ✔ | ✔ | ✔ | ✔ | ✔ | ✔ | D 10 ... 12,5, CrSt; 10 Stück | 9011656A
для топливного насоса
|  | ✔ | ✔ | ✔ | ✔ | ✔ | ✔ |  | ✔ | ✔ | ✔ | ✔ | ✔ | ✔ | ✔ | Di = 16 ... 24; CrSt | 1312025A | 1320248A
| Хомут | ✔ | ✔ | ✔ | ✔ | ✔ | ✔ |  | ✔ | ✔ | ✔ | ✔ | ✔ | ✔ | ✔ | Di = 20 ... 27; CrSt | 1303080A | 9015918A
|  | ✔ | ✔ | ✔ | ✔ | ✔ | ✔ |  | ✔ | ✔ | ✔ | ✔ | ✔ | ✔ | ✔ | Di = 28 ... 35; CrSt | 9014771A | 1320271A
|  | ✔ | ✔ | ✔ | ✔ | ✔ | ✔ |  | ✔ | ✔ | ✔ | ✔ | ✔ | ✔ | ✔ | Di = 32 ... 50; CrSt | 1312026
|  | ✔ | ✔ | ✔ | ✔ | ✔ | ✔ |  | ✔ | ✔ | ✔ | ✔ | ✔ | ✔ | ✔ | Di = 25; светло-серый | 9009019A
| Пружинный хомут | ✔ | ✔ | ✔ | ✔ | ✔ | ✔ |  | ✔ | ✔ | ✔ | ✔ | ✔ | ✔ | ✔ | Di = 27; тёмно-серый | 9009018A
| Type B | ✔ | ✔ | ✔ | ✔ | ✔ | ✔ |  | ✔ | ✔ | ✔ | ✔ | ✔ | ✔ | ✔ | Di = 30; чёрный | 9009026A
пакет 10шт.
|  | ✔ | ✔ | ✔ | ✔ | ✔ | ✔ |  | ✔ | ✔ | ✔ | ✔ | ✔ | ✔ | ✔ | Di = 22 E2; чёрный | 9011662A
| Пружинный хомут | ✔ | ✔ | ✔ | ✔ | ✔ | ✔ |  | ✔ | ✔ | ✔ | ✔ | ✔ | ✔ | ✔ | Di = 25 E2; чёрный | 9009022A
| Type E | ✔ | ✔ | ✔ | ✔ | ✔ | ✔ |  | ✔ | ✔ | ✔ | ✔ | ✔ | ✔ | ✔ | Di = 27 E2; чёрный | 9009023A
|  | ✔ | ✔ | ✔ | ✔ | ✔ | ✔ |  | ✔ | ✔ | ✔ | ✔ | ✔ | ✔ | ✔ | Di = 28 E1; чёрный, со стопором | 9014607A
пакет 10шт.
|  | ✔ | ✔ | ✔ | ✔ | ✔ | ✔ |  | ✔ | ✔ | ✔ | ✔ | ✔ | ✔ | ✔ | Di = 27 ... 35; CrSt | 67859A
|  | ✔ | ✔ | ✔ | ✔ | ✔ | ✔ |  | ✔ | ✔ | ✔ | ✔ | ✔ | ✔ | ✔ | Di = 40 ... 47; CrSt | 67370A | 1320158A
|  | ✔ | ✔ | ✔ | ✔ | ✔ | ✔ |  | ✔ | ✔ | ✔ | ✔ | ✔ | ✔ | ✔ | Di = 48 ... 55; CrSt | 67371A | 1320159A
| Винтовой хомут | ✔ | ✔ | ✔ | ✔ | ✔ | ✔ |  | ✔ | ✔ | ✔ | ✔ | ✔ | ✔ | ✔ | Di = 70 ... 90; CrSt | 92659A | 1320223A
|  | ✔ | ✔ | ✔ | ✔ | ✔ | ✔ |  | ✔ | ✔ | ✔ | ✔ | ✔ | ✔ | ✔ | Di = 72 ... 79; CrSt | 67372A | 1320160A
|  | ✔ | ✔ | ✔ | ✔ | ✔ | ✔ |  | ✔ | ✔ | ✔ | ✔ | ✔ | ✔ | ✔ | Di = 80 ... 87; CrSt | 67475A | 1320162A
|  | ✔ | ✔ | ✔ | ✔ | ✔ | ✔ |  | ✔ | ✔ | ✔ | ✔ | ✔ | ✔ | ✔ | Di = 80 ... 100; CrSt | 1313201A | 1320817A
|  | ✔ | ✔ | ✔ | ✔ | ✔ | ✔ |  | ✔ | ✔ | ✔ | ✔ | ✔ | ✔ | ✔ | Di = 98 ... 120; CrSt | 67373A | 1320161A
| Монтажный / фиксирующий хомут | ✔ | ✔ | ✔ | ✔ | ✔ | ✔ |  | ✔ | ✔ | ✔ | ✔ | ✔ | ✔ | ✔ | Di = 86; L = 111; B = 25 | 253685 | 1319317A
| Кронштейн (для монтажа на лодках) | [8 empty] | ✔ | [5 empty] | EdSt | 9009203A | 1320921A
|  | ✔ | ✔ | ✔ | [11 empty] | EdSt | 92223C | 1319936A
| Кронштейн (для монтажа на лодках) | [14 empty] | с пакетом мелких деталей для AT | 9012925A
EdSt
|  | ✔ | ✔ | ✔ | ✔ | [10 empty] | EdSt | 1311119A | 1320995A
| Монтажная пластина | [14 empty] | усиливающая пластина для монтажа
на тонких поверхностях
|  | ✔ | ✔ | ✔ | ✔ |  | ✔ |  | ✔ | [6 empty] | Шумопонижающий | 9023386A
| Суппорт насоса-дозатора | [14 empty] | соблюдать монтажную позицию
| Суппорт насоса-дозатора | ✔ | ✔ | ✔ | ✔ |  | ✔ |  | ✔ | ✔ | [5 empty] | тихий | 92296A
К специальному демпфированию
| "Mini-Jacket" насоса-дозатора | ✔ | ✔ | ✔ | ✔ |  | ✔ |  | ✔ | ✔ | [5 empty] | корпусного шума для дозирующего | 1311330A | 1319522A
насоса
| Монтажная коробка | ✔ | [14 empty] | 86032A
|  | ✔ | ✔ | ✔ | [11 empty] | содержит: | 9005942A | 9005942B
9007132A
| Kit AirTop Box | [14 empty] | 9005941A
9006051B
9006227A
| Кожух | ✔ | ✔ | ✔ | [11 empty] | GFK | 9007132A
| Держатель отопителя и кожуха | ✔ | ✔ | ✔ | [11 empty] | EdSt | 9005941A
| Уплотнитель | ✔ | ✔ | ✔ | [11 empty] | Gu | 9006227A
| Наклейка (TRS/ADR) | ✔ | ✔ | ✔ |  |  |  |  | ✔ | ✔ | [5 empty] | Наклейка, целлофан | 317616
самоклеющаяся
| Наклейка | ✔ | ✔ | ✔ | ✔ | ✔ | ✔ |  | ✔ | ✔ | ✔ | ✔ | ✔ | ✔ | ✔ | пакет 10шт. | 9011650A
для отопителей со спецификацией e1
|  | ✔ | [13 empty] | Air Top 2000 S | 9014080A | 1322688A
| Наклейка | ✔ | [13 empty] | Air Top 2000 ST | 9014081A | 1322661A
|  | ✔ | [13 empty] | Air Top 2000 | 9014082A | 1322509A
|  |  | ✔ | [12 empty] | Air Top 3500 ST | 9014083A | 1322713A
|  |  | ✔ | [12 empty] | Air Top 3500 | 9014084A | 1322560A
|  |  | ✔ | [12 empty] | Air Top 5000 | 9014086A | 1322679A
[10 empty] | ✔ | [5 empty] | Thermo 90 S | 9014098A | 1322681A
[10 empty] | ✔ | [5 empty] | Thermo 90 ST | 9014099A | 1322542A
[7 empty] | ✔ | [8 empty] | Thermo Top C | 9014100A | 1322489A
[7 empty] | ✔ | [8 empty] | Thermo Top E | 9014101A | 1322516A
[7 empty] | ✔ | [8 empty] | Thermo Top P | 9014102A | 1322527A
[16 empty] | Thermo Top V | 9014103A | 1322528A
самоклеющаяся
| Информационная табличка | [14 empty] | D / GB / S / F / I / NL / DK
| "Switch off heater before refueling" | ✔ | ✔ | ✔ | ✔ | ✔ | ✔ |  | ✔ | ✔ | ✔ | ✔ | ✔ | ✔ | ✔ | самоклеющаяся | 1314523A | 1321021A
Органы управления
[5 empty] | ✔ | [10 empty] | 12 V / 15 A | 103873 | 1319245A
| Выключатель с индикатором |  |  |  | ✔ | [10 empty] | 24 V / 7,5 A | 103877 | 1319246A
зелёный
6,3 mm
| Пластина |  |  |  | ✔ | [10 empty] | для 103873 + 103877 | 109798 | 1321016A
[10 empty] | ✔ | ✔ | ✔ | ✔ | ✔ | ✔ | 12 V / 15 A | 109995
| Выключатель с индикатором комплект | [7 empty] | ✔ | ✔ | ✔ | ✔ | ✔ | ✔ | ✔ | 24 V / 7,5 A | 109999
зелёный
6,3 mm
| Пластина | [14 empty] | для 109995 + 109999 | 116389 | 1321017A
[10 empty] | ✔ | ✔ | ✔ | ✔ | ✔ | ✔ | 12 V / 15 A | 101858 | 1319218A
| Выключатель с индикатором | [7 empty] | ✔ | ✔ | ✔ | ✔ | ✔ | ✔ | ✔ | 24 V / 15 A | 101862 | 1319243A
для 109995 + 109999
зелёный
[5 empty] | ✔ |  |  |  | ✔ | ✔ | ✔ | ✔ | ✔ | ✔ | ✔ | для 101858, 101862, 103873, | 105365 | 1319687A
| Центральный штекер | [14 empty] | 103877
зап. часть
|  | ✔ | ✔ | ✔ | ✔ | ✔ | ✔ |  | ✔ | ✔ | ✔ | ✔ | ✔ | ✔ | ✔ | 250 V / 0,7 A | 375004
| Кнопка | [14 empty] | зелёный
замыкатель
|  | ✔ | ✔ | ✔ | ✔ | ✔ | ✔ |  |  | ✔ | ✔ | ✔ | ✔ | ✔ | ✔ | 12 V | 15733A | 1319555A
| Кнопка с зелёным индикатором | [14 empty] | замыкатель
2,8 mm
| Лампа | [14 empty] | 12 V / 2 W
для 15733A
[6 empty] | ✔ | ✔ | [8 empty] | 2,8 mm | 84587A | 9020156A
| Переключатель "Зима-лето" | [14 empty] | комплект
| Переключатель | ✔ | [13 empty] | 2,8 mm | 84586A | 1320434A
| "Вентиляция-отопление" | [14 empty] | комплект
| Переключатель | ✔ | ✔ | ✔ | ✔ | ✔ | ✔ |  | ✔ | ✔ | ✔ | ✔ | ✔ | ✔ | ✔ | без обозначений | 84142A | 1319757A
| Переключатель | [5 empty] | ✔ | [8 empty] | для TT/C.300 Motorcaravan | 9011485B
[16 empty] | для таймеров 1522, 1529, 1531 | 474630
| Монтажный комплект (таймер) | [14 empty] | и электротермостатов 34875A
| Монтажный комплект (таймер) | [14 empty] | для таймеров 1522, 1529, 1531 | 476404
| Монтажный короб | [14 empty] | для таймеров 1522, 1529, 1531 | 475866
Панель с переключателем
| вентиляции |  | ✔ | ✔ | [11 empty] | пакет с электрокомпонентами | 92240A
| Панель | ✔ | ✔ | ✔ | [11 empty] | для органа управления | 82422B | 1319733A
3 таймера в день, на 7 дней
время работы 10-120 мин.
[5 empty] | ✔ |  |  |  | ✔ | ✔ | ✔ |  |  |  |  | 2,8 mm | 88204A
| Таймер 1531, стандарт |  |  |  | ✔ |  |  |  |  | ✔ | ✔ | ✔ | ✔ | ✔ | ✔ | 12V; с компонентами | 88195A | 1322636A
[16 empty] | 24V; с компонентами | 88191B
[16 empty] | только электрокомпоненты | 90807A | 88194A
[16 empty] | лампа 12 V, 1.4 W | 90808A | 1320219A
лампа 24 V, 1.4 W
[16 empty] | кабель-адаптер для замены | 88436B | 1319797A
1522 на 1531
[16 empty] | 3 таймера в день, на 7 дней | 88206A
2,8 mm
| Таймер 1531, комбинированный | [14 empty] | 12V; с компонентами | 88205A
[16 empty] | 24V; с компонентами | 88191B
только электрокомпоненты
[16 empty] | лампа 12 V, 1.4 W | 90807A | 88194A
[16 empty] | лампа 24 V, 1.4 W | 90808A | 1320219A
[6 empty] | ✔ | [9 empty] | 12V | 29099A
| Таймер 1530, 12V, 0,5 часа | [14 empty] | Зелёный дисплей
3 времени включения
| Кабель-удлинитель | [14 empty] | L = ~ 3000 mm | 31916C | 1320334A
адаптер
[7 empty] | ✔ | [8 empty] | 12V | 35967B
| Таймер 1530, 12V, 1 час | [14 empty] | Красный дисплей
3 времени включения
| Кабель-удлинитель | [14 empty] | L = ~ 1800 mm | 70813B | 1319724A
[16 empty] | L = ~ 2000 mm | 9007174 | 1319852A
[6 empty] | ✔ | ✔ | [8 empty] | Комплект для дооборудования T80 | 9005753C
| Таймер 1533 Upgrade Kit | [14 empty] | время работы 1час
3 времени включения
совместим с 1526 и 1530
[6 empty] | ✔ | ✔ | [8 empty] | время работы 1час | 1301122D
| Таймер 1533 | [14 empty] | 3 времени включения
12V, янтарный дисплей
| Удлинитель кабеля таймера | [14 empty] | L = 1800 mm | 70813B | 1319724A
Соединение Telestart и 1533 для
| Y-адаптер | [5 empty] | ✔ | [8 empty] | получения W-Bus | 9010325B | 1319873A
| Y-адаптер | [5 empty] | ✔ | [8 empty] | T70 / 1533 (W-Bus) | 9007267A | 1320466A
Telestart T80 advanced
| Комплект Telestart T80, |  |  |  |  | ✔ | ✔ | [8 empty] | Комплект с 2 передатчиками с | 9007612A
| чёрные клавиши | [14 empty] | обратной связью и Y-адаптером
для дооборудования таймера
| Комплект Telestart T80, |  |  |  |  | ✔ | ✔ | [8 empty] | Комплект с 1 передатчиком с | 9007098A
| чёрные клавиши | [14 empty] | обратной связью и Y-адаптером
для дооборудования таймера
| Передатчик T80 |  |  |  |  | ✔ | ✔
| чёрные клавиши | [14 empty] | с обратной связью | 9007157A
[6 empty] | ✔ | ✔
| Элемент питания | [14 empty] | комплект 2шт. | 9000393A
[6 empty] | ✔ | ✔
| Крышка отсека элементов питания | [14 empty] | для T70 / T80 / T80 adv. | 9016831A | 1321127A
[6 empty] | ✔ | ✔
| Приёмник T80 adv. | [14 empty] | с обратной связью | 1311718A
| Антенна |  |  |  |  | ✔ | ✔
| для крепления на стекло | [14 empty] | для T80 adv. / T91 / T100 HTM | 9013619B | 1320938A
самоклеющаяся
[6 empty] | ✔ | ✔ | [8 empty] | для T80 (чёрная или красная кнопка)
| Кнопка (комплект) | [14 empty] | со жгутом, зелёная кнопка | 9004584A | 1319840A
| Y-адаптер | [14 empty] | для T70 | 67089A | 1319716A
[6 empty] | ✔ | ✔
| Провод вентиляции | [14 empty] | комплект | 9001558A | 67869B
Telestart T91
[6 empty] | ✔ | ✔ | [8 empty] | с 1 передатчиком с обратной
| Telestart T91 комплект | [14 empty] | связью и Y-адаптером | 1314635A
для дооборудования таймера
[6 empty] | ✔ | ✔ | [8 empty] | с обратной связью
| Передатчик T91 | [14 empty] | с элементом питания | 1314636A
[6 empty] | ✔ | ✔
| Элемент питания | [14 empty] | 1шт. 3 V lithium, для передатчика | 9014840A | 1322583A
[6 empty] | ✔ | ✔
| Крышка отсека элементов питания | [14 empty] | для T91 | 9016157A
[6 empty] | ✔ | ✔
| Приёмник T91 | [14 empty] | с обратной связью | 9013799A | 1319898A
| Антенна |  |  |  |  | ✔ | ✔
| для крепления на стекло | [14 empty] | для T80 adv. / T91 / T100 HTM | 9013619B | 1320938A
самоклеющаяся
[6 empty] | ✔ | ✔
| Y-адаптер | [14 empty] | для T91 | 67089A | 1319716A
[6 empty] | ✔ | ✔
| Провод вентиляции | [14 empty] | комплект | 9001558A | 67869B
[6 empty] | ✔ | ✔
Telestart T100 HTM
[6 empty] | ✔ | ✔ | [8 empty] | с 1 передатчиком с обратной
| Telestart T100 HTM комплект | [14 empty] | связью и ESV-адаптером | 1314637A
с датчиком HTM
для дооборудования таймера
[6 empty] | ✔ | ✔
| Передатчик Telestart T100 HTM | [14 empty] | комплект, с элементом питания | 1314638A | 1314638B
[6 empty] | ✔ | ✔
| Элемент питания | [14 empty] | для передатчика T100 HTM | 9011356B
[6 empty] | ✔ | ✔
| Крышка отсека элементов питания | [14 empty] | для передатчика T100 HTM | 9016158A | 1320946A
[6 empty] | ✔ | ✔
| Приёмник T100 HTM | [15 empty] | 9010123B | 1320353A
[6 empty] | ✔ | ✔ | [8 empty] | для приёмника, термодатчика и
| ESV адаптер T100 HTM | [14 empty] | таймера | 9010951A | 1319876A
| Антенна |  |  |  |  | ✔ | ✔
| для крепления на стекло | [14 empty] | для T80 adv. / T91 / T100 HTM | 9013619B | 1320938A
самоклеющаяся
[6 empty] | ✔ | ✔
| Y-адаптер | [15 empty] | 9001505A | 1319820A
| Термодатчик салона | [15 empty] | 9010126
[6 empty] | ✔ | ✔ | [8 empty] | белая
| Кнопка (комплект) | [14 empty] | для TC 1.1 / TC 2 | 9004278A
с крепежём и мелкими деталями
[6 empty] | ✔ | ✔
| GSM/Telestart дуплексер | [14 empty] | D network; FME screw connector | 66607A | 1319711A
с крепёжными винтами
[6 empty] | ✔ | ✔ | [8 empty] | FME / WISI click-Adapter
| Штекер антенный | [14 empty] | для 66607A | 9000396A | 1319816A
заказ 2x
|  | ✔ | ✔ |  | ✔ | ✔ | ✔ |  | ✔ | ✔ | ✔ | ✔ | ✔ | ✔ | ✔ | FME / FME, 11A / 12 V | 70814A
| Штекер антенный | [14 empty] | для 70809A; 70810A; 70811A; 70812A
см. инструкцию по установке
| Термостат салонный электронный |  |  |  | ✔ |  |  |  |  | ✔ | ✔ | ✔ | ✔ | ✔ | ✔ | 6,3 mm | 34875A
для вентилятора автомобиля
| Внешний датчик салона |  |  |  | ✔ |  |  |  |  | ✔ | ✔ | ✔ | ✔ | ✔ | ✔ | для термостата 34875A | 82356A
| Жгут для термостата |  |  |  | ✔ |  |  |  |  | ✔ | ✔ | ✔ | ✔ | ✔ | ✔ | L = ок. 3000 мм | 31916C | 1320334A
| Коннектор (с ключом) |  |  |  | ✔ |  |  |  |  | ✔ | ✔ | ✔ | ✔ | ✔ | ✔ | для 34875A | 35158A
| Кабель-адаптер |  |  |  | ✔ |  |  |  |  | ✔ | ✔ | ✔ | ✔ | ✔ | ✔ | для 34875A | 34169B | 1319632A
[5 empty] | ✔ |  |  |  |  | ✔ | ✔ | ✔ | ✔ | ✔ | ✔ | с переключателем | 25011C | 1320587A
| Термостат салонный механический | [14 empty] | для вентилятора автомобиля
[5 empty] | ✔ |  |  |  |  | ✔ | ✔ | ✔ | ✔ | ✔ | ✔ | с переключателем | 70947A | 1320415A
| Термостат салонный (управляющий) | [14 empty] | с выключателем
[5 empty] | ✔ | [10 empty] | с переключателем | 70948A | 1320416A
с выключателем
с ограничителем нагрузки
|  | ✔ | [13 empty] | ca 5 m lg | 9005008A
| Внешний датчик температуры | [14 empty] | для AT 2000
комплект
|  | ✔ | [13 empty] | ca 5 m lg | 9005004B | 1319842A
| Внешний датчик температуры | [14 empty] | для AT 2000 ST / Marine
| Крышка с отверстием термодатчика | ✔ | [13 empty] | для AT 2000 ST | 29718B | 1319621A
|  | ✔ | [13 empty] | ca 2,5 m lg | 9014694A | 1319900A
| Внешний датчик температуры | [14 empty] | для AT 2000 ST / Marine
|  | ✔ | [13 empty] | ca 4,2 m lg. | 9014657A | 1320944A
| Жгут | [14 empty] | для AT 2000 ST / Marine
|  |  | ✔ | ✔ | [11 empty] | ca 5,0 m lg. | 93205A
| Внешний датчик температуры |  | ✔ | ✔ | [11 empty] | ca 20 m lg. | 92649B
для AT 3500 / 5000 ST
комплект
Электрокомпоненты
[11 empty] | ✔ | ✔ | ✔ |  | ✔ | 35 - 42°C; размыкающий | 408298 | 1319409A
| Термостат (термовыключатель) | [14 empty] | L = 38; штекер 6,3 mm
[11 empty] | ✔ | ✔ | ✔ |  | ✔ | 62 - 70°C; размыкающий | 261130 | 1319326A
L = 39,5; штекер 6,3 mm
[11 empty] | ✔ | ✔ | ✔ |  | ✔ | 71 - 76°C; размыкающий | 43292A | 1319656A
L = 39,6; штекер 6,3 mm
[16 empty] | 73 - 78°C; размыкающий | 43308A | 1319657A
L = 39,6; штекер 6,3 mm
[16 empty] | 83 - 88°C; размыкающий | 89558A | 1319809A
L = 39,6; штекер 6,3 mm
[16 empty] | 83 - 98°C; размыкающий | 35824A | 1319637A
L = 39,6; штекер 6,3 mm
[7 empty] | ✔ | ✔ | [7 empty] | 2 °C | 9023147A
| Термовыключатель | [14 empty] | 10°C | 9023146A
Замыкающий
Для функции догревателя
предпускового подогревателя при
низкой температуре
| Суппорт термовыключателя | [5 empty] | ✔ | ✔ | [8 empty] | 9023145A
[6 empty] | ✔ | ✔ |  | ✔ | ✔ | ✔ |  |  | ✔
| Термостат | [14 empty] | замыкается при 40 °C | 109867 | 1322511A
[11 empty] | ✔ | ✔ | ✔ |  | ✔ | 15 - 95°C; | 9007198A | 1320021A
| Термостат управляемый | [14 empty] | настраиваемый
см. INFO 07/2003
[12 empty] | ✔ |  |  | ✔ | 35 - 95°C; | 399531 | 1319399A
| Предохранительный ограничитель | [14 empty] | настраиваемый
температуры
| Лампа | ✔ | ✔ | ✔ | ✔ | ✔ | ✔ |  |  | ✔ | ✔ | ✔ | ✔ | ✔ | ✔ | 12 V / 2 W | 161748
для 388742 + 388750
LED, 12 V
| Индикатор | ✔ | ✔ | ✔ | ✔ | ✔ | ✔ |  | ✔ | ✔ | ✔ | ✔ | ✔ | ✔ | ✔ | красный | 9010633A | 1320929A
|  | ✔ | ✔ | ✔ | ✔ | ✔ | ✔ |  | ✔ | ✔ | ✔ | ✔ | ✔ | ✔ | ✔ | зелёный | 9013101A
16 A
| Колодка с предохранителем | [14 empty] | красный | 250848 | 1319307A | 1319307A
max. 16 A
влагозащищённый
| Предохранитель со штекером | ✔ | ✔ | ✔ | ✔ | ✔ | ✔ |  | ✔ | ✔ | ✔ | ✔ | ✔ | ✔ | ✔ | для плоских предохранителей | 1301682A
штекер 6,3 mm; SAE J1284
Колодка предохранителей - з/ч
| MTA предохранители (комплект) | ✔ | ✔ | ✔ | ✔ | ✔ | ✔ |  | ✔ | ✔ | ✔ | ✔ | ✔ | ✔ | ✔ | замена для 15711B / 14878A | 9008710C | 1321809A
для плоских предохранителей
штекер 6,3 mm; SAE J1284
|  | ✔ | ✔ | ✔ | ✔ | ✔ | ✔ |  | ✔ | ✔ | ✔ | ✔ | ✔ | ✔ | ✔ | 1 A, чёрный | 66439A | 1320313A
| Колодка предохранителя | ✔ | ✔ | ✔ | ✔ | ✔ | ✔ |  | ✔ | ✔ | ✔ | ✔ | ✔ | ✔ | ✔ | 5 A, беж | 67290A | 1320157A
|  | ✔ | ✔ | ✔ | ✔ | ✔ | ✔ |  | ✔ | ✔ | ✔ | ✔ | ✔ | ✔ | ✔ | 7,5 A, корричневый | 66440A | 1320148A
|  | ✔ | ✔ | ✔ | ✔ | ✔ | ✔ |  | ✔ | ✔ | ✔ | ✔ | ✔ | ✔ | ✔ | 10 A, красный | 66441A
|  | ✔ | ✔ | ✔ | ✔ | ✔ | ✔ |  | ✔ | ✔ | ✔ | ✔ | ✔ | ✔ | ✔ | 15 A, синий | 66442A
|  | ✔ | ✔ | ✔ | ✔ | ✔ | ✔ |  | ✔ | ✔ | ✔ | ✔ | ✔ | ✔ | ✔ | 20 A, жёлтый | 66443A | 1320151A
|  | ✔ | ✔ | ✔ | ✔ | ✔ | ✔ |  | ✔ | ✔ | ✔ | ✔ | ✔ | ✔ | ✔ | 25 A, белый | 66444A | 1320756A
|  | ✔ | ✔ | ✔ | ✔ | ✔ | ✔ |  | ✔ | ✔ | ✔ | ✔ | ✔ | ✔ | ✔ | 30 A, зелёный | 66445A | 1320757A
влагозащищённый
штекер 6,3 mm; SAE J1284
| Суппорт колодки предохранителей | ✔ | ✔ | ✔ | ✔ | ✔ | ✔ |  | ✔ | ✔ | ✔ | ✔ | ✔ | ✔ | ✔ | комплект с винтами | 66446A | 1320873A
|  | ✔ | ✔ | ✔ | ✔ | ✔ | ✔ |  | ✔ | ✔ | ✔ | ✔ | ✔ | ✔ | ✔ | 0,5 ... 1,5 mm, | 9011645A
| Контакт двухлепестковый | [14 empty] | комплект 10шт.
|  | ✔ | ✔ | ✔ | ✔ | ✔ | ✔ |  | ✔ | ✔ | ✔ | ✔ | ✔ | ✔ | ✔ | 2,0 ... 3,0 mm, | 9011647A
комплект 10шт.
|  | ✔ | ✔ | ✔ | ✔ | ✔ | ✔ |  | ✔ | ✔ | ✔ | ✔ | ✔ | ✔ | ✔ | 4,0 ... 6,0 mm, | 9009029A | 9009029B
комплект 10шт.
для колодки предохранителя MTA
|  | ✔ | ✔ | ✔ | ✔ | ✔ | ✔ |  | ✔ | ✔ | ✔ | ✔ | ✔ | ✔ | ✔ | 1 A, чёрный (20x) | 9023140A
| Предохранитель SAE J 1284 | ✔ | ✔ | ✔ | ✔ | ✔ | ✔ |  | ✔ | ✔ | ✔ | ✔ | ✔ | ✔ | ✔ | 7,5 A, корричневый (20x) | 9024083A
|  | ✔ | ✔ | ✔ | ✔ | ✔ | ✔ |  | ✔ | ✔ | ✔ | ✔ | ✔ | ✔ | ✔ | 15 A, синий (20x) | 9023139A
|  | ✔ | ✔ | ✔ | ✔ | ✔ | ✔ |  | ✔ | ✔ | ✔ | ✔ | ✔ | ✔ | ✔ | 20 A, жёлтый (20x) | 9023141A
|  | ✔ | ✔ | ✔ | ✔ | ✔ | ✔ |  | ✔ | ✔ | ✔ | ✔ | ✔ | ✔ | ✔ | 25 A, белый (20x) | 9023142A
штекер 6,3 mm
влагозащищённый
| Уплотнение провода | ✔ | ✔ | ✔ | ✔ | ✔ | ✔ |  | ✔ | ✔ | ✔ | ✔ | ✔ | ✔ | ✔ | 0,35 ... 1,0; bl; | 9011626A
| индивидуальное | [14 empty] | комплект 20шт.
|  | ✔ | ✔ | ✔ | ✔ | ✔ | ✔ |  | ✔ | ✔ | ✔ | ✔ | ✔ | ✔ | ✔ | 0,5 ... 0,75; gn; | 9011955A
комплект 20шт.
|  | ✔ | ✔ | ✔ | ✔ | ✔ | ✔ |  | ✔ | ✔ | ✔ | ✔ | ✔ | ✔ | ✔ | 0,5 ... 1,5; ws; | 9011627A
комплект 10шт.
|  | ✔ | ✔ | ✔ | ✔ | ✔ | ✔ |  | ✔ | ✔ | ✔ | ✔ | ✔ | ✔ | ✔ | 2,5; rt; | 9011631A
комплект 20шт.
для колодки предохранителя MTA
|  | ✔ | ✔ | ✔ | ✔ | ✔ | ✔ |  | ✔ | ✔ | ✔ | ✔ | ✔ | ✔ | ✔ | 0,5 ... 1,5; ws; | 9009028A
комплект 5шт.
|  | ✔ | ✔ | ✔ | ✔ | ✔ | ✔ |  | ✔ | ✔ | ✔ | ✔ | ✔ | ✔ | ✔ | 2,0 ... 4,0; ge; | 9009027A
комплект 5шт.
0,5 ... 1,0 mm,
| Контакт плоский (тип "лезвие") | ✔ | ✔ | ✔ | ✔ | ✔ | ✔ |  | ✔ | ✔ | ✔ | ✔ | ✔ | ✔ | ✔ | комплект 2шт. | 9011628A
| штекер 2.8 mm | [14 empty] | с уплотнением и заглушками
для влагозащищённых разъёмов
1,5 ... 2,5 mm,
| Контакт ответный (тип "лезвие") | ✔ | ✔ | ✔ | ✔ | ✔ | ✔ |  | ✔ | ✔ | ✔ | ✔ | ✔ | ✔ | ✔ | комплект 10шт. | 9011664A
| штекер 2.8 mm | [14 empty] | с уплотнением и заглушками
для влагозащищённый 2-конт. разъёмов
4 ... 6 mm,
| Контакт | ✔ | ✔ | ✔ | ✔ | ✔ | ✔ |  | ✔ | ✔ | ✔ | ✔ | ✔ | ✔ | ✔ | комплект 10шт. | 9011969A
для влагозащищённый разъёмов
с уплотнением и заглушками
0,75 mm,
| Контакт | ✔ | ✔ | ✔ | ✔ | ✔ | ✔ |  | ✔ | ✔ | ✔ | ✔ | ✔ | ✔ | ✔ | комплект 10шт. | 9011666A
для влагозащищённых 6-конт. разъёмов
| Ремонтный комплект жгута |  |  |  |  | ✔ | ✔ |  | ✔ | [6 empty] | влагозащищённый | 9011968A
Thermo Top C/E/P/Z
(2- и 6- конт. разъём)
| Корпус разъёма плоский 2-конт. |  |  |  |  | ✔ | ✔ |  | ✔ | [6 empty] | влагозащищённый | 82168A
штекер 2,8 mm
| Корпус разъёма 2-конт. | ✔ | ✔ | ✔ | ✔ | ✔ | ✔ |  | ✔ | ✔ | ✔ | ✔ | ✔ | ✔ | ✔ | влагозащищённый | 9011633A | 1322835A
напр. для насоса-дозатора
комплект 5шт.
0,5 ... 1,0; белый
| Junior Power timer | ✔ | ✔ | ✔ | ✔ | ✔ | ✔ |  | ✔ | ✔ | ✔ | ✔ | ✔ | ✔ | ✔ | комплект 10шт. | 9011634B
также для Контакт плоский (тип
"лезвие")
12V; 30 / 50 A
| Реле (с фиксатором) | ✔ | ✔ | ✔ | ✔ | ✔ | ✔ |  | ✔ | ✔ | ✔ | ✔ | ✔ | ✔ | ✔ | с колодкой, контактами | 9023375A
пластиковый корпус
1,5 ... 2,5; белый
| Уплотнение провода | ✔ | ✔ | ✔ | ✔ | ✔ | ✔ |  | ✔ | ✔ | ✔ | ✔ | ✔ | ✔ | ✔ | комплект 10шт. | 9011627A
также для Контакт плоский (тип
"лезвие")
комплект 5шт.
| Колодка 2,8мм | ✔ | ✔ | ✔ | ✔ | ✔ | ✔ |  | ✔ | ✔ | ✔ | ✔ | ✔ | ✔ | ✔ | 2-конт.; влагозащизённый | 9011632B
6,3 мм
| Соединитель проводов 3-сторонний | ✔ | ✔ | ✔ | ✔ | ✔ | ✔ |  | ✔ | ✔ | ✔ | ✔ | ✔ | ✔ | ✔ | комплект 5шт. | 9011959A
|  | ✔ | ✔ | ✔ | ✔ |  | ✔ |  | ✔ | ✔ | ✔ | ✔ | ✔ | ✔ | ✔ | 24 V; 10/20 A | 248401 | 1319306A | 1319306A
| Реле | [14 empty] | металлический корпус
|  | ✔ | ✔ | ✔ | ✔ | ✔ | ✔ |  |  | ✔ | ✔ | ✔ | ✔ | ✔ | ✔ | 12 V; 30/50 A | 9016500A | 1320947A
|  | ✔ | ✔ | ✔ | ✔ | ✔ | ✔ |  |  | ✔ | ✔ | ✔ | ✔ | ✔ | ✔ | 12 V; 20/40 A | 9005553A | 1320698A
пластик
комплект 5шт.
| Колодка реле | ✔ | ✔ | ✔ | ✔ | ✔ | ✔ |  | ✔ | ✔ | ✔ | ✔ | ✔ | ✔ | ✔ | для 248398, 248401, 15752A, 80267A, | 216542
80267A, 9005553A, 98525A
| IPCU комплект |  |  |  |  | ✔ | ✔ |  | ✔ | ✔ | [6 empty] | 9013645A
состоит из:
[6 empty] | ✔ | ✔ |  | ✔ | ✔ | [5 empty] | Модуль IPCU | 9011674B | 1322640A
[6 empty] | ✔ | ✔ |  | ✔ | ✔ | [5 empty] | Жгут | 9013174B
| Кабель программирования IPCU | [15 empty] | 9011069A | 1319879A
12 V; 20/30 A
| Реле | ✔ | ✔ | ✔ | ✔ | ✔ | ✔ |  | ✔ | ✔ | ✔ | ✔ | ✔ | ✔ | ✔ | 6,3 мм; | 98525A | 1319954A
с выступом крепления для 216542
12 V; 25 A
| Реле | ✔ | ✔ | ✔ | ✔ | ✔ | ✔ |  | ✔ | ✔ | ✔ | ✔ | ✔ | ✔ | ✔ | 6,3 mm / 5 mm; пластик | 98560A | 1322202A
для 66466A
5-контактная
| Колодка реле | ✔ | ✔ | ✔ | ✔ | ✔ | ✔ |  | ✔ | ✔ | ✔ | ✔ | ✔ | ✔ | ✔ | для 98560A | 66466A | 1321730A
24 V; 10/20 A
| Реле | ✔ | ✔ | ✔ | ✔ | ✔ | ✔ |  | ✔ | ✔ | ✔ | ✔ | ✔ | ✔ | ✔ | металл | 340987 | 1320646A
5-контактная
| Колодка реле | ✔ | ✔ | ✔ | ✔ | ✔ | ✔ |  | ✔ | ✔ | ✔ | ✔ | ✔ | ✔ | ✔ | для 476382, 340 987, 261 483, | 255572 | 1320540A | 1320540A
261 491, 971 58A
|  | ✔ | ✔ | ✔ | ✔ | ✔ | ✔ |  | ✔ | ✔ | ✔ | ✔ | ✔ | ✔ | ✔ | 1 A max. | 210536 | 1320537A | 1320537A
| Диод в корпусе | ✔ | ✔ | ✔ | ✔ | ✔ | ✔ |  | ✔ | ✔ | ✔ | ✔ | ✔ | ✔ | ✔ | 3 A max | 424560 | 1319414A | 1319414A
штекерное подключение
| Запирающий диод 3А | [14 empty] | с коннектором | 1313644A | 1320826A
| Диод, в корпусе, с разъёмами | ✔ | ✔ | ✔ | ✔ | ✔ | ✔ |  | ✔ | ✔ | ✔ | ✔ | ✔ | ✔ | ✔ | 1А | 70751A
для 210 536, 424 560
| Разъём ("мама") | ✔ | ✔ | ✔ | ✔ | ✔ | ✔ |  | ✔ | ✔ | ✔ | ✔ | ✔ | ✔ | ✔ | штекер 6,3 mm | 178713 | 1319698A
|  | ✔ | ✔ | ✔ | ✔ | ✔ | ✔ |  | ✔ | ✔ | ✔ | ✔ | ✔ | ✔ | ✔ | 6-контактный | 178780
| Разъём ("мама") | ✔ | ✔ | ✔ | ✔ | ✔ | ✔ |  | ✔ | ✔ | ✔ | ✔ | ✔ | ✔ | ✔ | для 178 837 | 328529
штекер 6,3 mm
6-контактный
| Разъём ("папа") | ✔ | ✔ | ✔ | ✔ | ✔ | ✔ |  | ✔ | ✔ | ✔ | ✔ | ✔ | ✔ | ✔ | для 178 780 | 178837 | 1320231A | 1320231A
штекер 6,3 mm
8-контактный
| Разъём ("мама") | ✔ | ✔ | ✔ | ✔ | ✔ | ✔ |  | ✔ | ✔ | ✔ | ✔ | ✔ | ✔ | ✔ | для 342 777 | 178764
штекер 6,3 mm
8-контактный
| Разъём ("папа") | ✔ | ✔ | ✔ | ✔ | ✔ | ✔ |  | ✔ | ✔ | ✔ | ✔ | ✔ | ✔ | ✔ | для 178 764 | 342777
штекер 6,3 mm
| Ремкомплект кабеля |  |  |  |  | ✔ | ✔ | [8 empty] | Сборка для 2- и 6-конт. разъёмов | 9011968A
| Состав: | [14 empty] | подогревателя
Корпус 2-конт. разъёма
| Корпус 6-конт. разъёма | [14 empty] | влагостойкий, 1шт.
0,75 mm,
| Контакт 2,8мм | [14 empty] | 6шт.
1,5 ... 2,5 mm,
| Контакт пружинный (ответный для | [14 empty] | 2шт.
тип "лезвие"), 2,8мм
0,5 ... 0,75; зелёный; 6шт.
| Уплотнение | [14 empty] | 2,5; красный; 2шт.
D 1,5 - 2,5
| Контакт, мама 6.3 | ✔ | ✔ | ✔ | ✔ | ✔ | ✔ |  | ✔ | ✔ | ✔ | ✔ | ✔ | ✔ | ✔ | для 178 713 | 176613 | 1320228A | 1320228A
1-контактный
| Разъём ("мама") | ✔ | ✔ | ✔ | ✔ | ✔ | ✔ |  | ✔ | ✔ | ✔ | ✔ | ✔ | ✔ | ✔ | для 178 799 | 178705 | 1320229A | 1320229A
2-контактный
| Разъём ("мама") | ✔ | ✔ | ✔ | ✔ | ✔ | ✔ |  | ✔ | ✔ | ✔ | ✔ | ✔ | ✔ | ✔ | штекер 6,3 mm | 178721
2-контактный
| Разъём ("папа") | ✔ | ✔ | ✔ | ✔ | ✔ | ✔ |  | ✔ | ✔ | ✔ | ✔ | ✔ | ✔ | ✔ | для 178 705, 178 713 | 178802 | 1320230A
штекер 6,3 mm
4-контактный
| Разъём ("папа") | ✔ | ✔ | ✔ | ✔ | ✔ | ✔ |  | ✔ | ✔ | ✔ | ✔ | ✔ | ✔ | ✔ | для 178 756 | 178810 | 1319699A
штекер 6,3 mm
|  | ✔ | ✔ | ✔ | ✔ | ✔ | ✔ |  | ✔ | ✔ | ✔ | ✔ | ✔ | ✔ | ✔ | 0,5 ... 2,5; | 9011641A
комплект 10шт.
|  | ✔ | ✔ | ✔ | ✔ | ✔ | ✔ |  | ✔ | ✔ | ✔ | ✔ | ✔ | ✔ | ✔ | 1,0 ... 2,5; | 9011652A
| Контакт, мама 6.3 | [14 empty] | комплект 10шт.
|  | ✔ | ✔ | ✔ | ✔ | ✔ | ✔ |  | ✔ | ✔ | ✔ | ✔ | ✔ | ✔ | ✔ | 4,0 ... 6,0; | 9014955A
комплект 10шт.
для 178 705, 178 713, 178 756,
178 780, 178 764, 216 542
штекер 6,3 mm
|  | ✔ | ✔ | ✔ | ✔ | ✔ | ✔ |  | ✔ | ✔ | ✔ | ✔ | ✔ | ✔ | ✔ | 0,8 ... 2,5; | 9011640A
комплект 10шт.
| Контакт тип "лезвие" 6,3 | ✔ | ✔ | ✔ | ✔ | ✔ | ✔ |  | ✔ | ✔ | ✔ | ✔ | ✔ | ✔ | ✔ | 2,5 ... 6,0; | 9014955A
комплект 10шт.
для 178 799, 178 802, 178 810,
178 837, 342 777
штекер 6,3 mm
|  | ✔ | ✔ | ✔ | ✔ | ✔ | ✔ |  | ✔ | ✔ | ✔ | ✔ | ✔ | ✔ | ✔ | 0,5 ... 1,0; красный; | 9011667A
| Соединитель, изолированный | [14 empty] | комплект 10шт.
|  | ✔ | ✔ | ✔ | ✔ | ✔ | ✔ |  | ✔ | ✔ | ✔ | ✔ | ✔ | ✔ | ✔ | 1,5 ... 2,5; синий; | 9011668A
комплект 10шт.
|  | ✔ | ✔ | ✔ | ✔ | ✔ | ✔ |  | ✔ | ✔ | ✔ | ✔ | ✔ | ✔ | ✔ | 3,0 ... 6,0; жёлтый; | 9006456A
комплект 10шт.
VW Climatronic, для активации
| Контакт микротаймера |  |  |  |  | ✔ | ✔ | [8 empty] | климата | 9011644A
комплект 10шт.
для крепления кабелей хомутами
| Монтажная плита, самоклеющаяся | ✔ | ✔ | ✔ | ✔ | ✔ | ✔ |  | ✔ | ✔ | ✔ | ✔ | ✔ | ✔ | ✔ | шириной 4.8мм | 9009030A
комплект 10шт.
| Резистор |  |  |  |  | ✔ | ✔ | [8 empty] | 1,8 Ω; 40 W | 32504A | 1319998A
0,9 Ω; 40 W
| Резистор |  |  |  |  | ✔ | ✔ | [8 empty] | с комплектом подключения | 97981A
| Кабель-адаптер | [5 empty] | ✔ | [8 empty] | для помпы | 91743D | 1320279A
| Адаптер | [5 empty] | ✔ | [8 empty] | с резистором | 64025A | 1319667A
| Удлинитель кабеля | [5 empty] | ✔ |  | ✔ | [6 empty] | Для штатного жгута TT-C | 67744A | 1319720A
для подогревателя
| Супрессор | [9 empty] | ✔ | ✔ |  | ✔ | ✔ | max 160 V; max 6 A | 476595
|  | ✔ | ✔ | ✔ | ✔ | ✔ | ✔ |  | ✔ | ✔ | ✔ | ✔ | ✔ | ✔ | ✔ | Di = 5 mm; 0,5 ... 1,0; | 9011657A
комплект 50шт.
|  | ✔ | ✔ | ✔ | ✔ | ✔ | ✔ |  | ✔ | ✔ | ✔ | ✔ | ✔ | ✔ | ✔ | 1,5 ... 2,5; | 9011621A
| Наконечник кабеля | [14 empty] | комплект 50шт.
|  | ✔ | ✔ | ✔ | ✔ | ✔ | ✔ |  | ✔ | ✔ | ✔ | ✔ | ✔ | ✔ | ✔ | 2,5 ... 6,0; | 9011654A
комплект 10шт.
|  | ✔ | ✔ | ✔ | ✔ | ✔ | ✔ |  | ✔ | ✔ | ✔ | ✔ | ✔ | ✔ | ✔ | 1,5 ... 2,5; | 9011653A
комплект 20шт.
|  | ✔ | ✔ | ✔ | ✔ | ✔ | ✔ |  | ✔ | ✔ | ✔ | ✔ | ✔ | ✔ | ✔ | 2,5 ... 6,0; | 9011622A
комплект 20шт.
| Коннектор с suppresser | [9 empty] | ✔ | ✔ |  |  |  |  | 176478 | 1319296A | 1319296A
24 V; 5 W; M 14 x 1,5
| Электромагнитный клапан | ✔ | ✔ | ✔ | ✔ | ✔ | ✔ |  | ✔ | ✔ | ✔ | ✔ | ✔ | ✔ | ✔ |  | 465674 | 1319443A
| топливный | [14 empty] | штекер 6,3 mm
| Суппорт резиновый | [14 empty] | для 255149 | 247642
шумоподавляющий
Циркуляционные насосы
| Монтажная скоба | [9 empty] | ✔ |  |  |  |  | для U 4810 | 454311
комплект
[12 empty] | ✔ | ✔ | ✔ | ✔ | 12 V / 104 W | 43151D | 9810045A
Насос U 4814
[12 empty] | ✔ | ✔ | ✔ | ✔ | 24 V / 104 W | 43152F | 9810034A
| Суппорт | [10 empty] | ✔ | ✔ | ✔ | ✔ | для U 4814 | 37269A | 1319643A
Di = 60 ... 80; B = 12
| Хомут | [10 empty] | ✔ | ✔ | ✔ | ✔ | для U 4814 | 1310877A | 9026066A
| Суппорт | [10 empty] | ✔ | ✔ | ✔ | ✔ | для U 4852, U 4818 | 233641 | 1319700A
для U 4852, U 4818
| Хомут | [10 empty] | ✔ | ✔ | ✔ | ✔ | Di = 98 ... 120; B = 14,3 | 67373A | 1320161A
[10 empty] | ✔ | [5 empty] | 12 V | 35897A | 1322438A
| Насос U 4846 | [8 empty] | ✔ | [5 empty] | 24 V | 35919A | 1322429A
| Монтажный комплект | [8 empty] | ✔ | [5 empty] | для 35897A + 35919A | 83358A
| Насос U 4854 | [10 empty] | ✔ | ✔ | ✔ | ✔ | 24 V; 104 W | 1301681A | 9810179A
Aquavent 5000 S
для:
| Суппорт | [10 empty] | ✔ | ✔ | ✔ | ✔ | U 4854 Aquavent 5000 S | 37269A | 1319643A
U 4852 Aquavent 6000 S
Di = 80 ... 90; B = 12
| Хомут | [10 empty] | ✔ | ✔ | ✔ | ✔ | для U 4854 Aquavent 5000 S | 1310877A | 9026066A
| Насос U 4856 | [10 empty] | ✔ | ✔ | ✔ | ✔ | 24 V | 1314727A
[12 empty] | ✔ | ✔ | ✔ | ✔ | для U 4818 | 233641 | 1319700A
| Суппорт | [14 empty] | U 4852 Aquavent 6000 S
для U 4818 и
| Хомут | [10 empty] | ✔ | ✔ | ✔ | ✔ | U 4852 Aquavent 6000 S | 67373A | 1320161A
Di = 98 ... 110; B = 14,3
[7 empty] | ✔ | [8 empty] | 12 V; 15 W | 93008B | 9002514B
| Насос U 4847 | [7 empty] | ✔ | [6 empty] | 24 V; 15 W | 98237A | 98237B
138°
193°
| Крышка насоса | [5 empty] | ✔ |  | ✔ | [6 empty] | с уплотнением и винтами | 93011C | 1322704A
| Крышка насоса | [5 empty] | ✔ |  | ✔ | [6 empty] | Аксиальный | 93012C | 1322702A
| Насос U4847 ECON | [5 empty] | ✔ | [8 empty] | l = 155mm | 93009B
[7 empty] | ✔ | [8 empty] | l = 240mm | 9023389A
| Кабель удлинённый | [5 empty] | ✔ | [8 empty] | l = 475mm | 9023388A
Специальное оборудование и инструмент
12 / 24 V, Немецкий
| Тестер | [9 empty] | ✔ | ✔ |  |  |  | с блоком управления | 440280 | 1319256A
для 440280
| Кабель-адаптер | [9 empty] | ✔ | ✔ |  |  |  | см. Info 258 | 116274
с блоком управления
см. Info 258 + TM E4-3
для ОС Windows
| PC диагностика | ✔ | ✔ | ✔ | ✔ | ✔ | ✔ |  | ✔ | ✔ |  |  | ✔ | ✔ |  | USB и Serial port | 9009064D | 1320920A
| Диагностический переходник |  |  | ✔ |  |  | ✔ | [8 empty] | в разъём таймера / Telestart | 1301783B | 1319503A
| Диагностический переходник | [8 empty] | ✔ | [5 empty] | Thermo 90 | 83661B | 1320168A
Thermo 90 S /Thermo 90 ST /
| Диагностический переходник | [8 empty] | ✔ | [5 empty] | Thermo 50 MAN | 92556B | 1319941A
| Диагностический переходник | [14 empty] | BW 80 / DW 80 | 21333B | 1319606A
AT 2000/S
| Диагностический переходник | ✔ |  |  |  | ✔ | ✔ | [8 empty] | Thermo Top Z / C / E / P | 92566B | 1319943A
AT 3500/5000/ST
| Диагностический переходник |  | ✔ | ✔ | [11 empty] | AT 2000 ST | 92555B | 1319940A
DW 230 / 300 / 350
| Диагностический переходник | [11 empty] | ✔ |  |  | Thermo 230 / 300 / 350 | 9017819D | 1319913A
DW 230 / 300 / 350
| Диагностический переходник | [11 empty] | ✔ |  |  | Thermo 230 / 300 / 350 | 88336D | 1320899A
| Кабель прогараммирования IPCU | [15 empty] | 9011069A | 1319879A | 1319879A
DW 230 / 300 / 350
| Диагностический переходник | [11 empty] | ✔ |  |  | Thermo 230 / 300 / 350 | 92637A | 1319945A | 1319945A
(Van Hool)
DW 230 / 300 / 350
| Диагностический переходник | [11 empty] | ✔ |  |  | Thermo 230 / 300 / 350 | 66265A | 1319685
(MB/Citaro)
Thermo 230 / 300 / 350
| Диагностический переходник | [11 empty] | ✔ |  |  | (126 Rail) | 9012265C | 1319888A | 1319888A
Thermo 230 / 300 / 350
(155 Rail)
| Диагностический переходник | [12 empty] | ✔ |  | GBW 300 | 9007825B | 1319859A
| Газоанализатор | [14 empty] | Заказ у сторонней компании
DBW 2010/12/16,
| Ключ сопла | [9 empty] | ✔ | ✔ |  |  | ✔ | DBW 2020/22, | 66971A | 1319714A
| для топливного сопла | [14 empty] | DBW 300, DBW 350,
DBW 460
| Фиксатор вала | [9 empty] | ✔ |  |  |  |  | DBW 2010/12/16 | 218375
| Калибр | [14 empty] | DBW 2010/12/16,
| для электродов зажигания | [9 empty] | ✔ | ✔ |  |  |  | DBW 2020/22, | 310646 | 1320998A
DBW 300, DBW 350
| Инструмент правки для труб/распыл. | [14 empty] | HL 10011 | 233056 | 1319304A
| Инструмент правки топливных линий | [14 empty] | HL 90 | 86645A
| Ровнятель | ✔ | ✔ | ✔ | [11 empty] | для сглаживания выступов/бортов | 82229A | 1319729A
| Съёмник | [8 empty] | ✔ | [5 empty] | для разъёмов | 84279A | 1319758A
Химия
|  | ✔ | ✔ | ✔ | ✔ | ✔ | ✔ |  | ✔ | ✔ | ✔ | ✔ | ✔ | ✔ | ✔ | 1000 g | 143847
| grease Isoflex LDS 18 special | ✔ | ✔ | ✔ | ✔ | ✔ | ✔ |  | ✔ | ✔ | ✔ | ✔ | ✔ | ✔ | ✔ | 45 g | 143820
для шестерён и подшипников
| Фиксатор резьбы | ✔ | ✔ | ✔ | ✔ | ✔ | ✔ |  | ✔ | ✔ | ✔ | ✔ | ✔ | ✔ | ✔ | 20 ml | 154245 | 1320535A
для соединений винт/гайка
600 ml
| Защитный воск (прозрачный) | ✔ | ✔ | ✔ | ✔ | ✔ | ✔ |  | ✔ | ✔ | ✔ | ✔ | ✔ | ✔ | ✔ | антикоррозийный | 111329
250 ml
| Контакт-спрей | ✔ | ✔ | ✔ | ✔ | ✔ | ✔ |  | ✔ | ✔ | ✔ | ✔ | ✔ | ✔ | ✔ | для электросоединений | 101322 | 1320523A
|  | ✔ | ✔ | ✔ | ✔ | ✔ | ✔ |  | ✔ | ✔ | ✔ | ✔ | ✔ | ✔ | ✔ | 30 ml | 23730A | 1320844A
| Паста Силикон Тип 1209 | ✔ | ✔ | ✔ | ✔ | ✔ | ✔ |  | ✔ | ✔ | ✔ | ✔ | ✔ | ✔ | ✔ | 310 ml | 21113A
| Герметик Loctite 5398 | ✔ | ✔ | ✔ | ✔ | ✔ | ✔ | ✔ | ✔ | ✔ | ✔ | ✔ | ✔ | ✔ | ✔ | 310ml | 9023149A